## Armadura flexion simple
Mu | 41
f´c | 20 | b1 = | 0.85 | 10 | 10 | 12.5 | 15 | 20
fy | 420 | Kd = | 0.78573 | As | 7.854 | 6.2832 | 5.236 | 3.927
h | 40 | Kc = | 0.11801 | As req | 2.7406 |  |  | 3.4895
b | 20 | Kz = | 0.94984 | As min | 2.5 |  |  | 3.1831
rec | 2 | Ke = | 25.0668
Ø | 10
d | 37.5
Mu | 42.1468
f´c | 20 | b1 = | 0.85 | 10 | 10 | 12 | 15 | 20
fy | 420 | Kd = | 1.8266 | As | 7.854 | 6.545 | 5.236 | 3.927
h | 40 | Kc = | 0.020927 | As req | 2.7
b | 100 | Kz = | 0.99111
rec | 2 | Ke = | 24.0232
Ø | 10
d | 37.5

## H MIN LOSA CRUZADA
ALTURA MINIMA POR DEFORMACION SIN CALCULO DE FLECHAS | [11 empty] | hmin | 17.1111
Losa
fy | L1 | L2 | h | b | f'c | Ig | Øf | If |  |  |  | αfm | ß | Rect
420 | 700 | 700 | 15 | 350 | 30 | 98437.5 | 0.25 | 24609.375 |  |  |  | 6.6252 | 1 | L
Viga 1-2
Tipo |  | L1-2 | h | b | f'c | Ig | Øf | yg | I | IL | IT | If | αf(1-2)
Rect |  | 700 | 70 | 20 | 30 | 571666.6667 | 0.35 | 35 | 571666.6667 | 1211041.6667 | 1850416.6667 | 200083.3333 | 8.1304
Viga 2-3
Tipo |  | L2-3 | h | b | f'c | Ig | Øf | yg | I | IL | IT | If | αf(1-2)
Rect |  | 700 | 60 | 20 | 30 | 360000 | 0.35 | 30 | 360000 | 714375 | 1068750 | 126000 | 5.12
Viga 3-4
Tipo |  | L3-4 | h | b | f'c | Ig | Øf | yg | I | IL | IT | If | αf(1-2)
Rect |  | 700 | 70 | 20 | 30 | 571666.6667 | 0.35 | 35 | 571666.6667 | 1211041.6667 | 1850416.6667 | 200083.3333 | 8.1304
Viga 4-1
Tipo |  | L4-1 | h | b | f'c | Ig | Øf | yg | I | IL | IT | If | αf(1-2)
Rect |  | 700 | 60 | 20 | 30 | 360000 | 0.35 | 30 | 360000 | 714375 | 1068750 | 126000 | 5.12