## SE-Cat B TR=50
CALCULO DE VIENTO PARA NAVE INDUSTRIAL
Carasteristicas Geométricas
Lado Menor [m] | 12
Lado Mayor [m] | 30
Altura de Cumbrera [m] | 7.9
Altura media de Cumbrera [m] | 5.05
Pendiente | 3,77º
Sep. Cerchas [m] | 6
Sep. Largueros [m] | 1
Sep. Correas [m] | 1
Parámetros Generales |  | Observaciones
Velocidad Básica [m/s] | 45 | P/ ciudad de Fontana. |  |  |  |  | Fig. 1A/B
Factor de direccionalidad del viento (Kd) | 0.85 | - |  |  |  |  | Tabla 6
Factor topográfico (Kzt) | 1 | No existen efectos topográficos. |  |  |  |  | Fig. 2
Categoría | II | P/ galpón. |  |  |  |  | Tabla A-1
Factor de importancia (I) | 1 | - |  |  |  |  | Tabla 1
Categoría de Exposición | B | Terrenos abiertos con obstrucciones dispersas y alturas menores que 10m. |  |  |  |  | 5.6
PRESIÓN DINÁMICA
VALORES DE Kz |  |  | PRESIÓN DINÁMICA |  |  |  | Tabla 5
Denominación | Altura | Exposición | q
| [m] | C | [N/m2]
Laterales | 0-5 | 0.87 | 917.9598
Alero | 6.4 | 0.911 | 961.22
Altura media - h | 5.05 | 0.59 | 622.5245 |  | qh
Cubierta | 7.57 | 0.94 | 991.8187
Cumbrera | 7.6 | 0.66 | 696.3833
PRESIONES DE VIENTO DE DISEÑO - SPRFV
Factor de Rafaga - G
Altura media h | Ancho menor | h/ancho menor | Estructura | G
[m] | [m]
5.05 | 12 | 0.42083 | Rígida | 0.85
Coeficiente de Presión Externa - Cp - Paredes | [6 empty] | Fig, 3
Figura 3 |  |  | Todas las Paredes |  | Para todo h
Superficie | Direccion del viento |  | L/B | Cp | Usar con
Pared a Barlovento | Todas |  | Todos los valores | 0.8 | qz
Pared a Sotavento | Paralelo a la cumbrera |  | 1 | -0.275 | qh
| Normal a la cumbrera |  | 1 | -0.5
Paredes Laterales | Todas |  | Todos los valores | -0.7 | qh
COEFICIENTE DE PRESION EXTERNA (Cp) p/Cubierta - VIENTO NORMAL A LA CUMBRERA | [6 empty] | Fig. 3
Superficie | h/L | Angulo - Cp
3,77º
Cubierta | 0.42083 | 0-h | -0.9
|  | h a 2h | -0.5
COEFICIENTE DE PRESION EXTERNA (Cp) p/Cubierta - VIENTO PARALELO A CUMBRERA | [6 empty] | Fig. 3
Superficie | h/L | Distancia horizontal desde el borde a barlovento |  |  | Cp
Cubierta | 0.16833 | 0 - h |  |  | -0.9
|  | h - 2h |  |  | -0.5
|  | ≥ 2h |  |  | -0.3
COEFICIENTE DE PRESION INTERNA (GCpi) p/ Edificios
P/ Edificios Cerrados | ±0,18 | [5 empty] | Tabla 7
PRESIONES DE DISEÑO SOBRE EL SPRFV - VIENTO NORMAL A LA CUMBRERA
Superficie | z [m] | q [N/m2] | Cp | Presion Neta [N/m2]
|  |  |  | Gcpi+ | Gcpi-
Pared a Barlovento | 0 - 5 | 917.9598 | 0.8 | 512.1583 | 736.2671
| 6.4 | 961.22 | 0.8 | 541.5752 | 765.684
Pared a Sotavento | Todas | 622.5245 | -0.5 | -376.6273 | -152.5185
Paredes Laterales | Todas | 622.5245 | -0.7 | -482.4565 | -258.3477
Cubierta | 0 a h | 622.5245 | -0.9 | -588.2856 | -364.1768
| h a 2h | 622.5245 | -0.5 | -376.6273 | -152.5185
[7 empty] | qh | 622.5245
PRESIONES DE DISEÑO SOBRE EL SPRFV - VIENTO PARALELO A LA CUMBRERA
Superficie | z [m] | q [N/m2] | Cp | Presion Neta [N/m2]
|  |  |  | Gcpi+ | Gcpi-
Pared a Barlovento | 0-5 | 917.9598 | 0.8 | 512.1583 | 736.2671
| 6.4 | 961.22 |  | 541.5752 | 765.684
| 5.05 | 622.5245 |  | 311.2622 | 535.3711
| 7.57 | 991.8187 |  | 562.3823 | 786.4911
| 7.6 | 696.3833 |  | 361.4863 | 585.5951
Pared a Sotavento | Todas | 622.5245 | -0.275 | -257.5695 | -33.4607
Paredes Laterales | Todas | 622.5245 | -0.7 | -482.4565 | -258.3477
Cubierta | 0 - h | 622.5245 | -0.9 | -588.2856 | -364.1768
| h - 2h | 622.5245 | -0.5 | -376.6273 | -152.5185
| ≥ 2h | 622.5245 | -0.3 | -270.7982 | -46.6893
PRESIONES DE VIENTO DE DISEÑO - COMPONENTES Y REVESTIMIENTOS
Coeficiente GCp p/ Cubiertas y Revestimientos | [6 empty] | PRESIONES NETAS SOBRE COMPONENTES Y REVESTIMIENTOS [N/m2]
Superficie | Componentes | Areas | Areas efectivas | GCp |  |  | PAREDES | Zona 4 y 5 |  | Zona 4 |  | Zona 5 |  | PRESIONES MÁXIMAS Y MÍNIMAS SOBRE CyR [N/m²]
|  | [m2] | [m2] |  |  |  |  | +GCpi | -GCpi | +Gcpi | -Gcpi | +Gcpi | -Gcpi | Paredes |  |  | Cubierta
PAREDES |  |  |  | Zonas 4 y 5 | Zona 4 | Zona 5 | Larguero | 379.7399 | 603.8488 | -715.9032 | -491.7943 | -728.3537 | -504.2448 | Larquero | 603.8488 | -728.3537 | Correa | 236.5593 | -1108.0936
| Largueros | 5.6 | 5.3333 | 0.79 | -0.97 | -0.99 | Panel | 429.5419 | 653.6507 | -703.4527 | -479.3439 | -840.4081 | -616.2992 | Panel | 653.6507 | -840.4081 | Panel | 286.3613 | -3224.6768
| Panel | 1.4 | 0.65333 | 0.87 | -0.95 | -1.17 | Fijador | 510.4701 | 734.5789 | -796.8313 | -572.7225 | -983.5887 | -759.4799
| Fijador | 0.375 | - | 1 | -1.1 | -1.4 | CUBIERTA | Zonas 1,2 Y 3 |  | Zona 1 y 2 |  | Zona 3
CUBIERTA |  |  |  | Zona 1, 2 y 3 | Zona 1 | Zona 3 |  | (+) | (-) | (+) | (-) | (+) | (-)
| Correas | 6 | 12 | 0.2 | -1.1 | -1.6 | Correa | 12.4505 | 236.5593 | -796.8313 | -572.7225 | -1108.0936 | -883.9848
| Panel | 1.5 | 0.33333 | 0.28 | -5 | -2.5 | Panel | 62.2524 | 286.3613 | -3224.6768 | -3000.568 | -1668.3656 | -1444.2568
| Fijador | 0.5 | - | 0.3 | -1 | -2.8 | Fijador | 74.7029 | 298.8118 | -734.5789 | -510.4701 | -1855.123 | -1631.0142
[7 empty] | 603.8488 | -728.3537
"q = 0,613 Kz x Kzt x Kd x " 𝑉^2 𝑥 𝐼" "
𝑝=𝑞∗𝐺∗𝐶𝑝 −𝑞𝑖∗(𝐺𝐶𝑝𝑖)

## SE-Cat B TR=25
CALCULO DE VIENTO PARA NAVE INDUSTRIAL
Carasteristicas Geométricas
Lado Menor [m] | 12
Lado Mayor [m] | 30
Altura de Cumbrera [m] | 7.9
Altura media de Cumbrera [m] | 5.05
Pendiente | 3,77º
Sep. Cerchas [m] | 6
Sep. Largueros [m] | 1
Sep. Correas [m] | 1
Parámetros Generales |  | Observaciones
Velocidad Básica [m/s] | 41.85 | P/ ciudad de Fontana con TR=25 años, |  |  |  |  | Fig. 1A/B
Factor de direccionalidad del viento (Kd) | 0.85 | - |  |  |  |  | Tabla 6
Factor topográfico (Kzt) | 1 | No existen efectos topográficos. |  |  |  |  | Fig. 2
Categoría | II | P/ galpón. |  |  |  |  | Tabla A-1
Factor de importancia (I) | 1 | - |  |  |  |  | Tabla 1
Categoría de Exposición | B | Terrenos abiertos con obstrucciones dispersas y alturas menores que 10m. |  |  |  |  | 5.6
PRESIÓN DINÁMICA
VALORES DE Kz |  |  | PRESIÓN DINÁMICA |  |  |  | Tabla 5
Denominación | Altura | Exposición | q
| [m] | C | [N/m2]
Laterales | 0-5 | 0.87 | 793.9435
Alero | 6.4 | 0.911 | 831.3592
Altura media - h | 5.05 | 0.59 | 538.4214 |  | qh
Cubierta | 7.57 | 0.94 | 857.824
Cumbrera | 7.6 | 0.66 | 602.3019
PRESIONES DE VIENTO DE DISEÑO - SPRFV
Factor de Rafaga - G
Altura media h | Ancho menor | h/ancho menor | Estructura | G
[m] | [m]
5.05 | 12 | 0.42083 | Rígida | 0.85
Coeficiente de Presión Externa - Cp - Paredes | [6 empty] | Fig, 3
Figura 3 |  |  | Todas las Paredes |  | Para todo h
Superficie | Direccion del viento |  | L/B | Cp | Usar con
Pared a Barlovento | Todas |  | Todos los valores | 0.8 | qz
Pared a Sotavento | Paralelo a la cumbrera |  | 1 | -0.275 | qh
| Normal a la cumbrera |  | 1 | -0.5
Paredes Laterales | Todas |  | Todos los valores | -0.7 | qh
COEFICIENTE DE PRESION EXTERNA (Cp) p/Cubierta - VIENTO NORMAL A LA CUMBRERA | [6 empty] | Fig. 3
Superficie | h/L | Angulo - Cp
3,77º
Cubierta | 0.42083 | 0-h | -0.9
|  | h a 2h | -0.5
COEFICIENTE DE PRESION EXTERNA (Cp) p/Cubierta - VIENTO PARALELO A CUMBRERA | [6 empty] | Fig. 3
Superficie | h/L | Distancia horizontal desde el borde a barlovento |  |  | Cp
Cubierta | 0.16833 | 0 - h |  |  | -0.9
|  | h - 2h |  |  | -0.5
|  | ≥ 2h |  |  | -0.3
COEFICIENTE DE PRESION INTERNA (GCpi) p/ Edificios
P/ Edificios Cerrados | ±0,18 | [5 empty] | Tabla 7
PRESIONES DE DISEÑO SOBRE EL SPRFV - VIENTO NORMAL A LA CUMBRERA
Superficie | z [m] | q [N/m2] | Cp | Presion Neta [N/m2]
|  |  |  | Gcpi+ | Gcpi-
Pared a Barlovento | 0 - 5 | 793.9435 | 0.8 | 442.9657 | 636.7974
| 6.4 | 831.3592 | 0.8 | 468.4084 | 662.2401
Pared a Sotavento | Todas | 538.4214 | -0.5 | -325.745 | -131.9133
Paredes Laterales | Todas | 538.4214 | -0.7 | -417.2766 | -223.4449
Cubierta | 0 a h | 538.4214 | -0.9 | -508.8083 | -314.9765
| h a 2h | 538.4214 | -0.5 | -325.745 | -131.9133
[7 empty] | qh | 538.4214
PRESIONES DE DISEÑO SOBRE EL SPRFV - VIENTO PARALELO A LA CUMBRERA
Superficie | z [m] | q [N/m2] | Cp | Presion Neta [N/m2]
|  |  |  | Gcpi+ | Gcpi-
Pared a Barlovento | 0-5 | 793.9435 | 0.8 | 442.9657 | 636.7974
| 6.4 | 831.3592 |  | 468.4084 | 662.2401
| 5.05 | 538.4214 |  | 269.2107 | 463.0424
| 7.57 | 857.824 |  | 486.4044 | 680.2362
| 7.6 | 602.3019 |  | 312.6495 | 506.4812
Pared a Sotavento | Todas | 538.4214 | -0.275 | -222.7719 | -28.9402
Paredes Laterales | Todas | 538.4214 | -0.7 | -417.2766 | -223.4449
Cubierta | 0 - h | 538.4214 | -0.9 | -508.8083 | -314.9765
| h - 2h | 538.4214 | -0.5 | -325.745 | -131.9133
| ≥ 2h | 538.4214 | -0.3 | -234.2133 | -40.3816
PRESIONES DE VIENTO DE DISEÑO - COMPONENTES Y REVESTIMIENTOS
Coeficiente GCp p/ Cubiertas y Revestimientos | [6 empty] | PRESIONES NETAS SOBRE COMPONENTES Y REVESTIMIENTOS [N/m2]
Superficie | Componentes | Areas | Areas efectivas | GCp |  |  | PAREDES | Zona 4 y 5 |  | Zona 4 |  | Zona 5 |  | PRESIONES MÁXIMAS Y MÍNIMAS SOBRE CyR [N/m²]
|  | [m2] | [m2] |  |  |  |  | +GCpi | -GCpi | +Gcpi | -Gcpi | +Gcpi | -Gcpi | Paredes |  |  | Cubierta
PAREDES |  |  |  | Zonas 4 y 5 | Zona 4 | Zona 5 | Larguero | 328.4371 | 522.2688 | -619.1846 | -425.3529 | -629.9531 | -436.1214 | Larquero | 522.2688 | -629.9531 | Correa | 204.6001 | -958.3901
| Largueros | 5.6 | 5.3333 | 0.79 | -0.97 | -0.99 | Panel | 371.5108 | 565.3425 | -608.4162 | -414.5845 | -726.8689 | -533.0372 | Panel | 565.3425 | -726.8689 | Panel | 247.6739 | -2789.023
| Panel | 1.4 | 0.65333 | 0.87 | -0.95 | -1.17 | Fijador | 441.5056 | 635.3373 | -689.1794 | -495.3477 | -850.7059 | -656.8741
| Fijador | 0.375 | - | 1 | -1.1 | -1.4 | CUBIERTA | Zonas 1,2 Y 3 |  | Zona 1 y 2 |  | Zona 3
CUBIERTA |  |  |  | Zona 1, 2 y 3 | Zona 1 | Zona 3 |  | (+) | (-) | (+) | (-) | (+) | (-)
| Correas | 6 | 12 | 0.2 | -1.1 | -1.6 | Correa | 10.7684 | 204.6001 | -689.1794 | -495.3477 | -958.3901 | -764.5584
| Panel | 1.5 | 0.33333 | 0.28 | -5 | -2.5 | Panel | 53.8421 | 247.6739 | -2789.023 | -2595.1913 | -1442.9694 | -1249.1377
| Fijador | 0.5 | - | 0.3 | -1 | -2.8 | Fijador | 64.6106 | 258.4423 | -635.3373 | -441.5056 | -1604.4959 | -1410.6641
[7 empty] | 522.2688 | -629.9531
"q = 0,613 Kz x Kzt x Kd x " 𝑉^2 𝑥 𝐼" "
𝑝=𝑞∗𝐺∗𝐶𝑝 −𝑞𝑖∗(𝐺𝐶𝑝𝑖)

## Hoja2
Ag | 3.46
r | 0.72
L | 75
lamda | 104.1667
lamdac | 1.1366
Fcr | 136.8522
Pd | 40.2482