## LOSAS VIGUETAS
CÁLCULO DE LOSAS PARA PLANTA ALTA
LV 17 | [5 empty] | LV 17 - BAJO MURO DE 0,20 m
Características |  |  | Destino |  |  | Características |  |  | Destino
Luz | 3.2 | A eje de viga | Residencial |  |  | Luz | 3.2 | A eje de viga | Residencial
Ancho de calc. | 1 |  | Sobrecarga de uso |  |  | Ancho de calc. | 1 |  | Sobrecarga de uso
Peso propio | 178 | s/catálogo | 2 |  |  | Peso propio | 215 | s/catálogo | 2
f'c | 25 |  |  |  |  | f'c | 25
Analisis de Carga | [5 empty] | Analisis de Carga
Designación |  | Dimensión | Peso | Carga |  | Designación |  | Dimensión | Peso | Carga
Peso propio |  | - | - | 1.78 |  | Peso propio |  | - | - | 2.15
Contrapiso HºPº |  | 0.05 | 16 | 0.8 |  | Contrapiso HºPº |  | 0.05 | 16 | 0.8
Carpeta de Nivelacion |  | 0.02 | 21 | 0.42 |  | Carpeta de Nivelacion |  | 0.02 | 21 | 0.42
Pegamento |  |  |  | 0.003 |  | Pegamento |  |  |  | 0.003
Piso Cermico |  |  |  | 0.28 |  | Piso Cermico |  |  |  | 0.28
Paredes internas |  | 0 | 17 | 0 |  | Paredes internas |  | 0.6 | 17 | 3.1875
Total Cargas Permanentes |  |  |  | 3.283 |  | Total Cargas Permanentes |  |  |  | 6.8405
Total Sobrecargas |  |  |  | 2 |  | Total Sobrecargas |  |  |  | 2
Dimensionado por flexión | [5 empty] | Dimensionado por flexión
Momento Total | 6.76 | 676 |  |  |  | Momento Total | 11.32 | 1132
VIGUETAS VIGUETEC | [5 empty] | VIGUETAS VIGUETEC
Serie Adoptada |  | 1 SIMPLE |  |  |  | Serie Adoptada |  | 1 DOBLE
Longitud |  | 4.3 |  |  |  | Longitud |  | 3.1
Bovedilla |  | 0.13 |  |  |  | Bobedilla |  | 0.13
Capa de compresion |  | 0.05 |  |  |  | Capa de compresion |  | 0.05
Momento Admisible |  | 845 | → S/ catálogo |  |  | Momento Admisible |  | 1254 | → Según catálogo
M Admisible > M Total → Buenas Condiciones | [5 empty] | M Admisible > M Total → Buenas Condiciones
Armadura en capa de compresión |  | Malla Electrosoldada Ø 6 mm 0.15 x 0.15 m |  |  |  | Armadura en capa de compresión |  | Malla Electrosoldada ф 6 mm 0.15 x 0.15 m
Dimensionado por corte | [5 empty] | Dimensionado por corte
Vu | 11.42 |  |  |  |  | Vu | 18.25
Vc | 125 | NO ES NECESARIA ARM. DE CORTE |  |  |  | Vc | 125 | NO ES NECESARIA ARM. DE CORTE
[5 empty] | 2 | kg/cm²
200

## VIGAS
CÁLCULO DE VIGA
VIGA 100 - 101
Ref.: Ingresar valores
Características
L | 3.85 |  | h | 0.4
f´c | 20 |  | b | 0.2
Fy | 420 |  | Simplemente apoyada
Análisis de cargas
|  | Dimension | Peso | Carga
Peso propio viga |  | 0.08 | 25 | 2
Carga de mampostería |  | 0 | 17 | 0
Total Cargas Permanentes |  |  |  | 2
|  | Ancho | Peso | Carga
Carga de losa ELS |  | 0 | 0 | 0
Carga de losa ELU |  | 1.275 | 3.75 | 4.7812
Sobrecarga |  | 1.275 | 2 | 2.55
Solicitaciones
ELS |  |  | ELU
M | 3.71 |  | Mu | 22.64 |  | 12.22
V | 3.85 |  | Vu | 13.82
Dimensionado por flexión
h | 0.4 |  | Mn | 0.025156
Cc | 0.025 |  | kd | 1.0151
db Estrubo | 0.006 |  | kd tabla | 1.218 | TABLA Kd
db Long | 0.01 |  | ke | 24.301
d | 0.36
As | 1.6981
As mín | 2.4 |  | As nec | 2.4
ARMADURA INFERIOR |  | 4 | 10 | 3.1416
|  | 0 | 16 | 0
|  |  | B.C. | 3.1416
Dimensionado por corte
Vn | 18.4267
Vc | 53.6656
Vs | 0 | ARM. MINIMA DE CORTE
ARMADURA TRANSVERSAL |  | Estribos cerrados en 2 ramas
|  | 1 | 6 | 20
Vsreal | 42.7508 | B.C.