## LOSAS VIGUETAS
CÁLCULO DE LOSAS PARA PLANTA ALTA
LV 17 |  |  |  |  | LV 17 - BAJO MURO DE 0.20 m
Características |  |  | Destino |  | Características |  |  | Destino
Luz | 3.2 | A eje de viga | Residencial |  | Luz | 3.2 | A eje de viga | Residencial
Ancho de calc. | 1 |  | Sobrecarga de uso |  | Ancho de calc. | 1 |  | Sobrecarga de uso
Peso propio | 178 | s/catálogo | 2 |  | Peso propio | 215 | s/catálogo | 2
f'c | 25 |  |  |  | f'c | 25
Analisis de Carga |  |  |  |  | Analisis de Carga
Designación |  | Dimensión | Peso | Carga | Designación |  | Dimensión | Peso | Carga
Peso propio |  | - | - | 1.78 | Peso propio |  | - | - | 2.15
Contrapiso HºPº |  | 0.05 | 16 | 0.8 | Contrapiso HºPº |  | 0.05 | 16 | 0.8
Carpeta de Nivelacion |  | 0.02 | 21 | 0.42 | Carpeta de Nivelacion |  | 0.02 | 21 | 0.42
Pegamento |  |  |  | 0.003 | Pegamento |  |  |  | 0.003
Piso Cermico |  |  |  | 0.2 | Piso Cermico |  |  |  | 0.2
Paredes internas |  | 0 | 17 | 0 | Paredes internas |  | 1.28 | 17 | 6.8
Total Cargas Permanentes |  |  |  | 3.203 | Total Cargas Permanentes |  |  |  | 10.373
Total Sobrecargas |  |  |  | 2 | Total Sobrecargas |  |  |  | 2
Dimensionado por flexión |  |  |  |  | Dimensionado por flexión
Momento Total | 6.66 | 666 |  |  | Momento Total | 10 | 1000 | Apoyos continuos
VIGUETAS VIGUETEC |  |  |  |  | VIGUETAS VIGUETEC
Serie Adoptada |  | 1 SIMPLE |  |  | Serie Adoptada |  | 1 DOBLE
Longitud |  | 3.1 |  |  | Longitud |  | 3.1
Bovedilla |  | 0.13 |  |  | Bobedilla |  | 0.13
Capa de compresion |  | 0.05 |  |  | Capa de compresion |  | 0.05
Momento Admisible |  | 1159 | → Según catálogo |  | Momento Admisible |  | 1254 | → Según catálogo
M Admisible > M Total → Buenas Condiciones |  |  |  |  | M Admisible > M Total → Buenas Condiciones
Armadura en capa de compresión |  | Malla Electrosoldada Ø 6 mm 0.15 x 0.15 m |  |  | Armadura en capa de compresión |  | Malla Electrosoldada ф 6 mm 0.15 x 0.15 m
Dimensionado por corte |  |  |  |  | Dimensionado por corte
Vu | 11.27 |  |  |  | Vu | 25.04
Vc | 125 | NO ES NECESARIA ARM. DE CORTE |  |  | Vc | 125 | NO ES NECESARIA ARM. DE CORTE

## VIGAS
CÁLCULO DE LOSAS DE VIGAS
VIGA 100 - 101 |  |  |  |  | VIGA 102 |  |  |  |  | VIGA 103 |  |  |  |  | VIGA 104 - 105 |  |  |  |  | VIGA 104 - 105
Características |  |  |  |  | Características |  |  |  |  | Características |  |  |  |  | Características |  |  |  |  | Características
L | 3.2 |  | h | 0.3 | L | 3.2 |  | h | 0.3 | L | 1.78 |  | h | 0.17 | L | 1 |  | h | 0.3 | L | 1 |  | h | 0.3
f´c | 25 |  | b | 0.2 | f´c | 25 |  | b | 0.2 | f´c | 25 |  | b | 0.2 | f´c | 25 |  | b | 0.2 | f´c | 25 |  | b | 0.2
Fy | 420 |  | Simplemente apoyada |  | Fy | 420 |  | Simplemente apoyada |  | Fy | 420 |  | Simplemente apoyada |  | Fy | 420 |  | Un extremo continuo |  | Fy | 420 |  | Un extremo continuo
Análisis de cargas |  |  |  |  | Análisis de cargas |  |  |  |  | Análisis de cargas |  |  |  |  | Análisis de cargas |  |  |  |  | Análisis de cargas
|  | Dimension | Peso | Carga |  |  | Dimension | Peso | Carga |  |  | Dimension | Peso | Carga |  |  | Dimension | Peso | Carga |  |  | Dimension | Peso | Carga
Peso propio viga |  | 0.06 | 25 | 1.5 | Peso propio viga |  | 0.06 | 25 | 1.5 | Peso propio viga |  | 0.034 | 25 | 0.85 | Peso propio viga |  | 0.06 | 25 | 1.5 | Peso propio viga |  | 0.06 | 25 | 1.5
Carga de mampostería |  | 0.6 | 17 | 10.2 | Carga de mampostería |  | 0.91 | 17 | 15.47 | Carga de mampostería |  | 0 | 17 | 0 | Carga de mampostería |  | 1.13 | 17 | 19.21 | Carga de mampostería |  | 1.13 | 17 | 19.21
Total Cargas Permanentes |  |  |  | 11.7 | Total Cargas Permanentes |  |  |  | 16.97 | Total Cargas Permanentes |  |  |  | 0.85 | Total Cargas Permanentes |  |  |  | 20.71 | Total Cargas Permanentes |  |  |  | 20.71
|  | Ancho | Peso | Carga |  |  | Ancho | Peso | Carga |  |  | Ancho | Peso | Carga |  |  | Ancho | Carga | Carga Lineal |  |  | Ancho | Carga | Carga Lineal
Carga de losa ELS |  | 0 | 0 | 0 | Carga de losa ELS |  | 0 | 0 | 0 | Carga de escalera ELS |  | 1.3 | 2.5 | 3.25 | Carga de a un lado ELS |  | 1.6 | 5.2 | 8.32 | Carga de a un lado ELS |  | 1.6 | 5.2 | 8.32
Carga de losa ELU |  | 0 | 0 | 0 | Carga de losa ELU |  | 0 | 0 | 0 | Carga de escalera ELU |  | 1.3 | 3.8 | 4.94 | Carga de a un lado ELU |  | 1.6 | 7.04 | 11.264 | Carga de a un lado ELU |  | 1.6 | 7.04 | 11.264
[15 empty] | Carga de losa ambos lados ELS |  | 2.5 | 5.2 | 13 | Carga de losa ambos lados ELS |  | 2.5 | 5.2 | 13
Solicitaciones |  |  |  |  | Solicitaciones |  |  |  |  | Solicitaciones |  |  |  |  | Carga de losa ambos lados ELU |  | 2.5 | 7.04 | 17.6 | Carga de losa ambos lados ELU |  | 2.5 | 7.04 | 17.6
ELS |  |  | ELU |  | ELS |  |  | ELU |  | ELS |  |  | ELU | [5 empty] | Carga Puntual |  |  |  |  | Carga Puntual
M | 14.98 |  | Mu | 17.97 | M | 21.72 |  | Mu | 26.07 | M | 1.62 |  | Mu | 2.36 | Reacción de Viga 102 ELS |  |  |  | 27.15 | Reacción de Viga 102 ELS |  |  |  | 27.15
V | 18.72 |  | Vu | 22.46 | V | 27.15 |  | Vu | 32.58 | V | 3.65 |  | Vu | 5.3 | Reacción de Viga 102 ELU |  |  |  | 32.58 | Reacción de Viga 102 ELU |  |  |  | 32.58
[15 empty] | Reacción de Viga 103 ELS |  |  |  | 3.65 | Reacción de Viga 103 ELS |  |  |  | 3.65
Dimensionado por flexión |  |  |  |  | Dimensionado por flexión |  |  |  |  | Dimensionado por flexión |  |  |  |  | Reacción de Viga 103 ELU |  |  |  | 5.3 | Reacción de Viga 103 ELU |  |  |  | 5.3
h | 0.3 |  | Mn | 0.019967 | h | 0.3 |  | Mn | 0.028967 | h | 0.17 |  | Mn | 0.0026222 | Solicitaciones |  |  |  |  | Solicitaciones
Cc | 0.025 |  | kd | 0.82288 | Cc | 0.025 |  | kd | 0.68319 | Cc | 0.025 |  | kd | 1.1353
db Estrubo | 0.006 |  | kd tabla | 0.796 | db Estrubo | 0.006 |  | kd tabla | 0.67 | db Estribo | 0.006 |  | kd tabla | 1.089 | ELS |  |  | ELU |  | ELS |  |  | ELU
db Long | 0.01 |  | ke | 24.766 | db Long | 0.01 |  | ke | 25.207 | db Long | 0.01 |  | ke | 24.301 | Mtr | 40.7 |  | Mutr | 49.7 | Mtr | 40.7 |  | Mutr | 49.7
d | 0.26 |  |  |  | d | 0.26 |  |  |  | d | 0.13 |  |  |  | Map | 13.2 |  | Muap | 15.9 | Map | 13.2 |  | Muap | 15.9
[15 empty] | V | 49.4 |  | Vu | 59.9 | V | 49.4 |  | Vu | 59.9
As | 1.9019 |  |  |  | As | 2.8083 |  |  |  | As | 0.49017
As mín | 1.733 |  | As nec | 1.9019 | As mín | 1.733 |  | As nec | 2.8083 | As mín | 0.867 |  | As nec | 0.867 | Dimensionado por flexión - V 104 |  |  |  |  | Dimensionado por flexión - V 105
ARMADURA INFERIOR |  | 2 | 10 | 1.5708 | ARMADURA INFERIOR |  | 2 | 8 | 1.0053 | ARMADURA INFERIOR |  | 2 | 8 | 1.0053 | h | 0.3 |  | Mntr | 0.055222 | h | 0.3 |  | Mnap | 0.017667
|  | 1 | 8 | 0.50265 |  |  | 2 | 12 | 2.2619 |  |  | 0 | 0 | 0 | Cc | 0.025 |  | kd | 0.4948 | Cc | 0.025 |  | kd | 0.8748
|  |  | B.C. | 2.0735 |  |  |  | B.C. | 3.2673 |  |  |  | B.C. | 1.0053 | db Estribo | 0.006 |  | kd tabla | 0.47 | db Estribo | 0.006 |  | kd tabla | 0.796
[15 empty] | db Long | 0.01 |  | ke | 27.1 | db Long | 0.01 |  | ke | 24.766
Dimensionado por corte |  |  |  |  | Dimensionado por corte |  |  |  |  | Dimensionado por corte |  |  |  |  | d | 0.26 |  |  |  | d | 0.26
Vn | 29.9467 |  |  |  | Vn | 43.44 |  |  |  | Vn | 7.0667 |  |  |  | As | 5.7559 |  |  |  | As | 1.6828
Vc | 43.3333 |  |  |  | Vc | 43.3333 |  |  |  | Vc | 21.6667 |  |  |  | As mín | 1.733 |  | As nec | 5.7559 | As mín | 1.733 |  | As nec | 1.733
Vs | 0 | ARM. MINIMA DE CORTE |  |  | Vs | 0.10667 | ES NECESARIA ARM. DE CORTE |  |  | Vs | 0 | ARM. MINIMA DE CORTE
[15 empty] | ARMADURA INFERIOR |  | 2 | 12 | 2.2619 | ARMADURA SUPERIOR |  | 2 | 8 | 1.0053
ARMADURA TRANSVERSAL |  | Estribos cerrados en 2 ramas |  |  | ARMADURA TRANSVERSAL |  | Estribos cerrados en 2 ramas |  |  | ARMADURA TRANSVERSAL |  | Estribos cerrados en 2 ramas |  |  |  |  | 2 | 16 | 4.0212 |  |  | 2 | 10 | 1.5708
|  | 1 | 6 | 20 |  |  | 1 | 6 | 20 |  |  | 1 | 6 | 20 |  |  |  | B.C. | 6.2832 |  |  |  | B.C. | 2.5761
Vsreal | 30.8756 | B.C. |  |  | Vsreal | 30.8756 | B.C. |  |  | Vsreal | 15.4378 | B.C. |  |  | Dimensionado por corte |  |  |  |  | Dimensionado por corte
[15 empty] | Vn | 79.8667 |  |  |  | Vn | 79.8667
[15 empty] | Vc | 43.3333 |  |  |  | Vc | 43.3333
[15 empty] | Vsnec | 36.5333 | ES NECESARIA ARM. DE CORTE |  |  | Vs | 36.5333 | ES NECESARIA ARM. DE CORTE
[15 empty] | ARMADURA TRANSVERSAL |  | Estribos cerrados en 2 ramas |  |  | ARMADURA TRANSVERSAL |  | Estribos cerrados en 2 ramas
[17 empty] | 1 | 6 | 15 |  |  | 1 | 6 | 15
[15 empty] | Vsreal | 41.1674 | B.C. |  |  | Vsreal | 41.1674 | B.C.