## Correas Flexion Cajon
Correa
Perfil | 160x50x20x 2,50
H = | 160 | mm | g = | 4.75 | kg/m
B = | 50 | mm | Ag = | 7.09 | cm²
D = | 20 | mm | Ix = | 264 | cm4
t=R = | 2.5 | mm | Iy = | 23.85 | cm4 | [7 empty] | J = | 0.18 | cm4
Fy = | 235 | MPa | rx = | 6.1 | cm | [7 empty] | Cw = | 4486 | cm6
Fu = | 370 | MPa | ry = | 1.83 | cm | [7 empty] | x0 = | 5.47 | cm
|  |  | xg = | 1.63 | cm
h = | 150 | mm | Sección Compuesta
b = | 40 | mm | Ag = | 14.18 | cm² | [7 empty] | Cordón |  |  | Sección Armada |  |  | Diagonal
d = | 15 | mm | Ix = | 528 | cm4 | [7 empty] | Perfil | UPN 120 |  | Perfil | 2xUPN 120 |  | Perfil | L64x64x9,5
|  |  | Iy = | 185.73 | cm4 | [7 empty] | Ag = | 17 | cm² | Ag = | 34 | cm² | Ag = | 11.34 | cm²
L = | 4 | m | rx = | 6.1 | cm | [7 empty] | Ix = | 364 | cm4 | Ix = | 728 | cm4 | rmin = | 1.21 | cm
|  |  | ry = | 3.62 | cm | [7 empty] | rx = | 4.65 | cm | rx = | 4.65 | cm
|  |  | Sx = | 66 | cm3 | [7 empty] | Iy = | 43.2 | cm4 | Iy = | 18703.44 | cm4
|  |  | Sy = | 37.15 | cm3 | [7 empty] | ry = | 1.59 | cm | ry = | 23.4542 | cm
[13 empty] | ey = | 1.6 | cm | Sy = | 748.1376 | cm3
[16 empty] | sep = | 50 | cm
[16 empty] | h = | 46.8 | cm
Solicitaciones
Mux = | 5.16 | kNm | Vux = | 7.74 | kN |  |  |  | Mnx | 13.959
Muy = | 0.05 | kNm | Vuy = | 0.16 | kN |  |  |  | Mny | #REF!
Pu = | 83.45 | KN | [6 empty] | Vnx | 100.4625 |  |  | Barra |  |  | Sección Armada
[9 empty] | flexocompresion | #REF! |  |  | Perfil | IPN 120 |  | Perfil | 2xIPN 120
ANÁLISIS DE LA DIRECCIÓN X | [8 empty] | flexion y corte | 0.14258 |  |  | h = | 12 | cm | h = | 12 | cm
Verificacion de esbelteces | [12 empty] | b = | 12 | cm | b = | 24 | cm
Ala: | b/t = | 16 | < | 60 |  | Verifica | [6 empty] | Ag = | 14.2 | cm² | Ag = | 28.4 | cm²
[13 empty] | Ix = | 328 | cm4 | Ix = | 656 | cm4
Labio: | d/t = | 6 | < | 60 |  | Verifica | [6 empty] | rx = | 4.81 | cm | rx = | 4.81 | cm
[13 empty] | Sx = | 54.7 | cm3 | Sx = | 109.4 | cm3
Alma: | h/t = | 60 | < | 200 |  | Verifica | [6 empty] | Zx = | 63.6 | cm3 | Zx = | 127.2 | cm3
[13 empty] | Iy = | 21.5 | cm4 | Iy = | 1065.4 | cm4
[13 empty] | ry = | 1.23 | cm | ry = | 6.1249 | cm
Anchos Efectivos | [12 empty] | Sy = | 7.41 | cm3 | Sy = | 88.7833 | cm3
Elemento 1. Rigidizador. Elemento rigidizador de borde con tensiones variables. | [12 empty] | Zy = | 12.24 | cm3 | Zy = | 340.8 | cm3
f3 = | 235 | MPa | [10 empty] | J = | 2.23 | cm4 | J = | 4.46 | cm4
k = | 0.43
|  | #REF! | MPa
| #REF! | < | 0.673 |  |  |  |  | #REF!
El ancho es totalmente efectivo.
Elemento 2.Pliegue. Elemento totalmente efectivo por ser pliegue de la sección transversal.
[13 empty] | b | 42
Elemento 3. Ala. Elemento uniformemente comprimido con rigidizador de borde. | [12 empty] | d | 120
f3 = | 235 | MPa | [10 empty] | h' | 5
[13 empty] | h | 115
| #REF! | [11 empty] | fmax | 1.467
[13 empty] | Zu | 47.0336
b/t = | 16 | > | 0,328*S=12,25 | [9 empty] | n | 7
[13 empty] | zui | 6.7191
| 0.070312 | cm4 | [10 empty] | tp | 1.4425
[13 empty] | tpadop | 1.905
|  | #REF! | cm4 | [9 empty] | Muper | 0.20157 |  | n1 | 3
[13 empty] | dp | 1.5757
|  | #REF! | cm4
|  | #REF! | cm4 | [9 empty] | cartela
[13 empty] | f | 308.0757
| #REF! | > | 1 |  | 1 | [7 empty] | Mu | 18.8696
[13 empty] | tc | 1.27
|  | #REF! | > | 0.33 |  | #REF! | [6 empty] | hc | 25
[13 empty] | md | 27.9797
0.25 | < | D/b = | 0.5 | < | 0.8
|  |  | #REF! | < | 4
|  | #REF! | MPa
| #REF! | < | 0.673 |  |  |  |  | #REF!
El ancho es totalmente efectivo.
Elemento 4. Alma. Elemento rigidizado con tensiones linealmente variables.
1
24
| 220.3125 | MPa
|  | #REF! | MPa
| #REF! | < | 0.673
El ancho es totalmente efectivo.
Elemento 5 y 6. Ala y rigidizador inferior totalmente efectivo por ser elementos traccionados.
Sección totalmente efectiva.
Resistencia de Diseño a Flexión
Resistencia nominal de secciones laterlamente arriostradas en forma continua
| 15.51 | kNm
| 14.7345 | kNm
Resistencia al pandel lateral torsional
Lb = | 200 | cm
Cb = | 1.19
ky = | 1
|  | #REF! | MPa | > 2,78.Fy = | 653.3 | MPa
| 235 | MPa
| 15.51 | kNm
| 13.959 | kNm
Resistencia de Diseño a Flexión
|  | > | 5.16 | kNm | Verifica
Resistencia de diseño al corte
kv = | 5.34
h/t | < | [7 empty] | <
60 |  | #REF! | [7 empty] | #REF!
| 141 | MPa
#REF!
|  | 105.75 | kN
| 100.4625 | kN
|  | > | 7.74 | kN | Verifica
Flexión y Corte Combinados
|  | 0.14258 | < | 1 | Verifica
ANÁLISIS DE LA DIRECCIÓN Y
Verificacion de esbelteces
Ala: | b/t = | 60 | < | 500 |  | Verifica
Alma | h/t = | 16 | < | 200 |  | Verifica
Anchos Efectivos
Elemento 1. Ala. Elemento uniformemente comprimido con ambos bordes rigidizados
f3 = | 235 | MPa
k = | 4
|  | #REF! | MPa
| #REF! | > | 0.673
El ancho es parcialmente efectivo.
#REF!
| #REF! | cm
Elemento | Longitud (li) | Cantidad (ni) | li.ni | Dist. al eje 1-1 | li.ni.xi | li.ni.xgi² | Iey
1 | #REF! | 1 | #REF! | 4.875 | #REF! | #REF! | 0
2 | 0.58905 | 2 | 1.1781 | 4.7389 | 5.5829 | 26.4565 | 0
3 | 4 | 2 | 8 | 2.5 | 20 | 50 | 2.6042
4 | 0.58905 | 2 | 1.1781 | 0.26113 | 0.30763 | 0.08033 | 0
5 | 1.5 | 2 | 3 | 0.125 | 0.375 | 0.046875 | 0
|  |  | #REF! |  | #REF! | #REF! | 2.6042
Iy = | #REF! | cm4
Sy = | #REF! | cm3
Elemento 3. Alma con tensiones linealmente variables.
f1 = | 235 | MPa
f2 = | 235 | MPa
1
24
|  | #REF! | MPa
| #REF! | < | 0.673
El ancho es totalmente efectivo.
Resistencia de Diseño a Flexión
Resistencia nominal de secciones laterlamente arriostradas en forma continua
| #REF! | kNm
| #REF! | kNm
|  | > | 0.05 | kNm | #REF!
COMBINACIÓN DE FLEXIÓN OBLICUA Y COMPRESIÓN
Estado A.4.3-6 | [11 empty] | 235
370
[11 empty] | fi | 1.6
0.40995 | 0.36965 | #REF! | [8 empty] | Ag | 2.0106
| #REF! |  | < | 1 | #REF!
[11 empty] | RdFluencia | 42.5246
[11 empty] | RdRotura | 39.0563
VERIFICACIÓN EN ESTADO DE SERVICIO
| 2.15 | kN/m
| 2.15 | kN/m
| 2 | cm
| 1.6667 | cm
Para determinar la flecha considero a la viga como simplemente apoyada.
| #REF! | cm < | 2 | cm | #REF!
| #REF! | cm < | 1.6667 | cm | #REF!
pandeo localizado
N | 2 | cm |  | hay que poner una placa en los extremos
h/t | 60 | < | 200
N/t | 8 | < | 210
N/h | 0.13333 | < | 2
theta | 90
C | 4
Cr | 0.14
Cn | 0.35
ch | 0.02
phiw | 0.85
Pn | 8.4966
Pd | 7.2221
pu | 9
| 1.7031 | < | 1.42
𝐹𝑐𝑟=𝑘.(𝜋^2.𝐸)/12(1−𝜇^2 ) .(𝑡/𝑏)^2=
𝜆=√(𝑓/𝐹𝑐𝑟)=
𝑆=1,28.√(𝐸/𝑓)=
𝐼𝑠=(𝑡.𝑑³)/12=
𝐼_𝑎1=399.𝑡^4 ((𝑏/𝑡)/𝑆−0,328)^3=
𝐼_𝑎2=𝑡^4 (115 (𝑏/𝑡)/𝑆+5)=
𝑅_𝐼=𝐼𝑠/𝐼𝑎=
𝑛=0,528−(𝑏/𝑡)/4𝑆=
𝑘=(4,82−5𝐷/𝑏).〖𝑅_𝐼〗^𝑛+0,43=
𝐹𝑐𝑟=𝑘.(𝜋^2.𝐸)/12(1−𝜇^2 ) .(𝑡/𝑏)^2=
𝜆=√(𝑓/𝐹𝑐𝑟)=
𝑓1=𝑓2 ⇒ 𝜓=|𝑓1⁄𝑓2|=
𝑘=4+2(1+𝜓)^3+2(1+𝜓)=
𝑓1=𝐹𝑦 ℎ/𝐻=
𝐹𝑐𝑟=𝑘.(𝜋^2.𝐸)/12(1−𝜇^2 ) .(𝑡/𝑏)^2=
𝜆=√(𝑓/𝐹𝑐𝑟)=
𝑀_𝑛=𝑆_𝑒.𝐹𝑦,10^(−3)=
𝑀_𝑑=𝜙_𝑏.𝑀_𝑛=
〖𝑐𝑜𝑛 𝜙〗_𝑏=0,95
𝐹_𝑒=(𝐶𝑏.𝜋^2.𝐸.𝑑.𝐼_𝑦𝑐)/(𝑆_𝑓.(𝑘_𝑦.𝐿_𝑦)²)=
𝑀_𝑛=𝑆_𝑐.𝐹𝑐.10^(−3)=
𝑀_𝑑=𝜙_𝑏.𝑀_𝑛=
〖𝑐𝑜𝑛 𝜙〗_𝑏=0,90
√(𝐸.𝑘𝑣/𝐹𝑦)
1,51√(𝐸.𝑘𝑣/𝐹𝑦)
𝐹𝑣=(0,60√(𝐸.𝑘𝑣.𝐹𝑦))/(ℎ/𝑡)=
𝑉𝑛=𝐴𝑤.𝐹𝑦.10^(−1)=
𝑉𝑑=𝜙_𝑣.𝑉𝑛=
〖𝑐𝑜𝑛 𝜙〗_𝑣=0,95
〖⟹ 𝑅〗_𝐼 =
𝐹𝑐𝑟=𝑘.(𝜋^2.𝐸)/12(1−𝜇^2 ) .(𝑡/𝑏)^2=
𝜆=√(𝑓/𝐹𝑐𝑟)=
=
𝜌=((1−0,22∕𝜆)/𝜆=
𝑏_𝑒=𝜌.𝑏=
〖𝑴_𝒅〗_𝒙=𝟏𝟑,𝟗𝟔 𝒌𝑵𝒎
〖𝑽_𝒅〗_𝒙=𝟏𝟏𝟎,𝟒𝟔 𝒌𝑵
𝜓=|𝑓1⁄𝑓2|=
𝑘=4+2(1+𝜓)^3+2(1+𝜓)=
𝐹𝑐𝑟=𝑘.(𝜋^2.𝐸)/12(1−𝜇^2 ) .(𝑡/𝑏)^2=
𝜆=√(𝑓/𝐹𝑐𝑟)=
𝑀_𝑛=𝑆_𝑒.𝐹𝑦,10^(−3)=
𝑀_𝑑=𝜙_𝑏.𝑀_𝑛=
〖𝑐𝑜𝑛 𝜙〗_𝑏=0,95
〖𝑴_𝒅〗_𝒚=𝟕,𝟔𝟑 𝒌𝑵𝒎
𝐼_𝑎=𝑀í𝑛(𝐼_𝑎1,𝐼_𝑎2 )=
⇒ 𝑛=
𝑞_𝑠=
𝑞_𝐿=
𝑓_𝑚á𝑥=𝐿/200=
𝑓_𝑚á𝑥𝐿=𝐿/240=
=
𝑓=5/384 (𝑞_𝑠.𝐿^4)/(𝐸.𝐼)=
=
𝑓_𝐿=5/384 (𝑞_𝐿.𝐿^4)/(𝐸.𝐼)=
=
(𝑀_𝑢/(𝜙_𝑏 𝑀_𝑛𝑥𝑜 ))^2+(𝑉_𝑢/(𝜙_𝑣 𝑉_𝑛 ))^2=
𝑃_𝑢/(𝜙_𝑐.𝑃_𝑛 ) + 𝑀_𝑢𝑥/(𝜙_𝑏.𝑀_𝑛𝑥 ) + 𝑀_𝑢𝑦/(𝜙_𝑏.𝑀_𝑛𝑦 ) ≤ 1
𝐹_𝑐=𝐹_𝑦=
𝐹𝑣=0,60𝐹_𝑦=

## Correas Compresion Cajon
Datos | [10 empty] | Verifica
Sep. Cercha | 4 | m | [8 empty] | No Verifica
Sep. Correa | 1.51 | m
Pendiente | #REF! | º | [8 empty] | E | 200000 | MPa
[11 empty] | u | 0.3
[11 empty] | G | 77200 | MPA
Solicitaciones
Pu | 19.9
Dimensionamiento
Perfil | 160x50x20x 2,50
H = | 160 | mm | g = | 4.75 | kg/m
B = | 50 | mm | Ag = | 7.09 | cm²
D = | 20 | mm | Ix = | 264 | cm4
t=R = | 2.5 | mm | Iy = | 23.85 | cm4
Fy = | 235 | MPa | rx = | 6.1 | cm
Fu = | 370 | MPa | ry = | 1.83 | cm
|  |  | xg = | 1.63 | cm
h = | 150 | mm | Sección Compuesta
b = | 40 | mm | Ag = | 14.18 | cm²
d = | 15 | mm | Ix = | 528 | cm4
|  |  | Iy = | 185.73 | cm4
|  |  | rx = | 6.1 | cm
PU | 83.45 |  | ry = | 3.62 | cm
Lx = | 400 | cm
Ly = | 200 | cm
Resistencia de Diseño a Compresión
Verificacion de esbelteces
Ala: | b/t = | 16 | < | 60 |  | Verifica
Labio: | d/t = | 6 | < | 60 |  | Verifica
Alma: | h/t = | 60 | < | 500 |  | Verifica
DETERMINACIÓN DE LA TENSIÓN DE COMPRESIÓN DE LOS ELEMENTOS
Tensión de pandeo elástico alrededor del eje x-x
Lx = | 400 | cm
| 65.57 | < | 200 |  |  | Verifica
|  | 459.1128 | MPa
Tensión de pandeo elástico alrededor del eje y-y
Ly = | 200 | cm
Campos (n) | 4
Sep. (a) | 50 | cm
| 55.25 | < | 200 |  |  | Verifica
|  | 61.6366 | < | 200 |  | Verifica
27.32 | < |  | 30.82 |  |  | Verifica
|  | 519.5792 | MPa
|  | 459.1128 | MPa
Determinación de Fn
| 0.72 | < | 1.5
|  | 189.16 | MPa
DETERMINACIÓN DE ANCHOS EFECTIVOS
Elemento 1. Rigidizador. Elemento rigidizador de borde uniformemente comprimido. | [8 empty] | 2916.6
f3 = | 189.16 | MPa
k = | 0.43
|  | 2159.1015 | MPa
| 0.29599 | < | 0.673
El ancho es totalmente efectivo.
Elemento 2.Pliegue. Elemento totalmente efectivo por ser pliegue de la sección transversal.
Elemento 3. Ala. Elemento uniformemente comprimido con rigidizador de borde.
f3 = | 189.16 | MPa
41.6208
b/t = | 16 | > | 0,328*S= | 13.6516
| 0.070312 | cm4
|  | 0.00027997 | cm4
|  | 0.19222 | cm4
|  | 0.00027997 | cm4
| 251.15 | > | 1 |  | 1
|  | 0.48589 | > | 0.33 | 0.48589
0.25 | < | D/b = | 0.5 | < | 0.8
|  |  | 2.75 | < | 4
|  | 1941.7791 | MPa
| 0.31212 | < | 0.673
El ancho es totalmente efectivo.
Elemento 4. Alma. Elemento rigidizado uniformemente comprimido.
f = | 189.16 | MPa
k = | 4
|  | 200.85 | MPa
| 0.97046 | > | 0.673
El ancho es parcialmente efectivo.
0.79684
| 119.53 | cm
DETERMINACIÓN DEL ÁREA EFECTIVA
|  | 12.66 | cm²
RESISTENCIA DE DISEÑO A LA COMPRESIÓN
|  | 203.56 | kN > | 83.45 | kN | Verifica |  |  |  | 239.4824
Flexocompresion
pu/pd | 0.40995 |  | mux/mnx | #REF! |  | muy/mny | 0 |  | #REF!
Elemento | Longitud (li) | Cantidad (ni) | li.ni | Dist. al eje 1-1 | li.ni.xi | xgi = xi-xg | li.ni.xgi² | Iey
1 | 1.5 | 1 | 1.5 | 1.25 | 1.875 | 6.75 | 68.3438 | 0.28125
2 | 0.58905 | 2 | 1.1781 | 0.26112 | 0.30763 | 7.7389 | 70.5565 | 0
3 | 4 | 1 | 4 | 0.125 | 0.5 | 7.875 | 248.0625 | 0
4.1 | 5.9765 | 1 | 5.9765 | 3.6133 | 21.5946 | 4.3867 | 115.0092 | 17.7893
4.2 | 5.9765 | 1 | 5.9765 | 12.3867 | 74.0294 | 4.3867 | 115.0092 | 17.7893
5 | 0.58905 | 2 | 1.1781 | 15.7389 | 18.5419 | 7.7389 | 70.5565 | 0 |  | 15
6 | 4 | 1 | 4 | 15.875 | 63.5 | 7.875 | 248.0625 | 0
7 | 1.5 | 1 | 1.5 | 14.75 | 22.125 | 6.75 | 68.3438 | 0.28125
|  |  | 25.3092 |  | 202.4736 |  | 1003.9439 | 36.1412
xg = | 8 | cm
Ix = | 260.0213 | cm4
Ag = | 6.3273 | cm²
rx = | 6.4105
Elemento 3. Alma con tensiones linealmente variables.
f1 = | #REF! | MPa
fc = | #REF! | MPa
ft = | 274.1667 | MPa
#REF!
#REF!
|  | #REF! | MPa
| #REF! | < | 0.673
El ancho es totalmente efectivo.
Resistencia de Diseño a Flexión
Resistencia nominal de secciones laterlamente arriostradas en forma continua
| #REF! | kNm
| #REF! | kNm
|  | > | #REF! | kNm | #REF!
𝐹𝑐𝑟=𝑘.(𝜋^2.𝐸)/12(1−𝜇^2 ) .(𝑡/𝑏)^2=
𝜆=√(𝑓/𝐹𝑐𝑟)=
𝑆=1,28.√(𝐸/𝑓)=
𝐼𝑠=(𝑡.𝑑³)/12=
𝐼𝐼_𝑎1=399.𝑡^4 ((𝑏/𝑡)/𝑆−0,328)^3=
𝐼_𝑎2=𝑡^4 (115 (𝑏/𝑡)/𝑆+5)=
𝑅_𝐼=𝐼𝑠/𝐼𝑎=
𝑛=0,528−(𝑏/𝑡)/4𝑆=
𝑘=(4,82−5𝐷/𝑏).〖𝑅_𝐼〗^𝑛+0,43=
𝐹𝑐𝑟=𝑘.(𝜋^2.𝐸)/12(1−𝜇^2 ) .(𝑡/𝑏)^2=
𝜆=√(𝑓/𝐹𝑐𝑟)=
𝜆=√(𝑓/𝐹𝑐𝑟)=
〖⟹ 𝑅〗_𝐼 =
𝜓=|𝑓1⁄𝑓2|=
𝑘=4+2(1+𝜓)^3+2(1+𝜓)=
𝐹𝑐𝑟=𝑘.(𝜋^2.𝐸)/12(1−𝜇^2 ) .(𝑡/𝑏)^2=
𝜆=√(𝑓/𝐹𝑐𝑟)=
𝑀_𝑛=𝑆_𝑒.𝐹𝑦,10^(−3)=
𝑀_𝑑=𝜙_𝑏.𝑀_𝑛=
〖𝑐𝑜𝑛 𝜙〗_𝑏=0,95
〖𝑴_𝒅〗_𝒚=𝟏,𝟎𝟒 𝒌𝑵𝒎
𝜆=(𝑘.𝐿)/𝑟=
𝜆_𝑐=√(𝐹𝑦/𝐹_𝑒 )=
𝐹_𝑛=〖0,658〗^(〖𝜆_𝑐〗^2 ).𝐹𝑦=
𝐹𝑐𝑟=𝑘.(𝜋^2.𝐸)/12(1−𝜇^2 ) .(𝑡/𝑏)^2=
=
𝜌=((1−0,22∕𝜆)/𝜆=
𝑏_𝑒=𝜌.𝑏=
𝜆_0𝑦=(𝑘.𝐿)/𝑟=
=
𝐹_𝑒𝑥=(𝜋^2.𝐸)/(〖(〖𝑘.𝐿𝑥〗∕𝑟𝑥)〗_0 ²) =
𝜆_𝑚=√(𝜆_0^2+(𝑎∕𝑟_1 )²)=
𝐹_𝑒=𝑀í𝑛(𝐹_𝑒𝑥,𝐹_𝑒𝑦 )=
⇒ 𝑛=
𝐴_𝑒=𝐴_𝑔−(𝑏−𝑏_𝑒 )𝑡=
𝑃_𝑑=𝜙_𝑐.𝐴_𝑒.𝐹_𝑛.10^(−1)=
𝜙_𝑐=0,85
𝐼_𝑎=𝑀í𝑛(𝐼_𝑎1,𝐼_𝑎2 )=
𝑎/𝑟_𝑖 =
1/2 𝜆_𝑚=
=
𝐹_𝑒𝑦=(𝜋^2.𝐸)/(〖(〖𝑘.𝐿𝑦〗∕𝑟𝑦)〗_𝑚 ²) =

## Correas Compresion
Datos | [10 empty] | Verifica
Sep. Cercha | 4 | m | [8 empty] | No Verifica
Sep. Correa | 1.51 | m
Pendiente | #REF! | º | [8 empty] | E | 200000 | MPa
[11 empty] | u | 0.3
[11 empty] | G | 77200 | MPA
Solicitaciones
Pu | 19.9
Dimensionamiento
Perfil | 160x60x20 x 3,20
H = | 160 | mm | g = | 7.51 | kg/m
B = | 60 | mm | Ag = | 9.57 | cm²
D = | 20 | mm | Ix = | 366.41 | cm4
t=R = | 3.2 | mm | Iy = | 45.06 | cm4
Fy = | 235 | MPa | rx = | 6.19 | cm
Fu = | 370 | MPa | ry = | 2.17 | cm
|  |  | Sx = | 45.8 | cm3
h = | 147.2 | mm | Sy = | 10.89 | cm3
b = | 47.2 | mm | xg = | 1.54 | cm
d = | 13.6 | mm | J = | 0.33 | cm4
|  |  | Cw = | 2515 | cm6
|  |  | x0 = | 4.41 | cm
PU | 46.58
Lx = |  | cm
Ly = |  | cm
Verificacion de esbelteces
Ala: | b/t = | 14.75 | < | 60 |  | Verifica
Labio: | d/t = | 4.25 | < | 60 |  | Verifica
Alma: | h/t = | 46 | < | 500 |  | Verifica
DETERMINACIÓN DE LA TENSIÓN DE COMPRESIÓN DE LOS ELEMENTOS
Tensión de pandeo elástico alrededor del eje y-y
Ly = | 200 | cm
| 92.17 | < | 200 |  |  | Verifica
|  | 232.3542 | MPa
Tensión de pandel elástico flexotorsional alrededor del eje x-x
Lx = | 400 | cm
| 64.62 | < | 200 |  |  | Verifica
|  | 472.71 | MPa
|  | 7.904 | cm
|  | 250.1997 | MPa
0.6887
|  |  |  | 202.7784 | MPa
|  | 202.7784 | MPa
Determinación de Fn
| 1.08 | < | 1.5
|  | 144.23 | MPa
DETERMINACIÓN DE ANCHOS EFECTIVOS
Elemento 1. Rigidizador. Elemento rigidizador de borde uniformemente comprimido. | [8 empty] | 2916.6
f3 = | 144.23 | MPa
k = | 0.43
|  | 4303.2611 | MPa
| 0.18307 | < | 0.673
El ancho es totalmente efectivo.
Elemento 2.Pliegue. Elemento totalmente efectivo por ser pliegue de la sección transversal.
Elemento 3. Ala. Elemento uniformemente comprimido con rigidizador de borde.
f3 = | 144.23 | MPa
47.6647
b/t = | 14.75 | > | 0,328*S= | 15.634
| 0.067079 | cm4
|  | -2.6692e-05 | cm4
|  | 0.42559 | cm4
|  | -2.6692e-05 | cm4
| -2513.04 | > | 1 |  | 1
|  | 0.50464 | > | 0.33 | 0.50464
0.25 | < | D/b = | 0.42373 | < | 0.8
|  |  | 3.1314 | < | 4
|  | 2601.6897 | MPa
| 0.23545 | < | 0.673
El ancho es totalmente efectivo.
Elemento 4. Alma. Elemento rigidizado uniformemente comprimido.
f = | 144.23 | MPa
k = | 4
|  | 341.71 | MPa
| 0.64968 | > | 0.673
El ancho es parcialmente efectivo.
1.018
| 149.85 | cm
DETERMINACIÓN DEL ÁREA EFECTIVA
|  | 9.65 | cm²
RESISTENCIA DE DISEÑO A LA COMPRESIÓN
|  | 118.3 | kN > | 46.58 | kN | Verifica |  |  |  | 139.1765
Flexocompresion
pu/pd | 0.39374 |  | mux/mnx | #REF! |  | muy/mny | 0 |  | #REF!
Elemento | Longitud (li) | Cantidad (ni) | li.ni | Dist. al eje 1-1 | li.ni.xi | xgi = xi-xg | li.ni.xgi² | Iey
1 | 1.36 | 1 | 1.36 | 1.32 | 1.7952 | 6.68 | 60.6865 | 0.20962
2 | 0.75398 | 2 | 1.508 | 0.33424 | 0.50402 | 7.6658 | 88.6138 | 0
3 | 4.72 | 1 | 4.72 | 0.16 | 0.7552 | 7.84 | 290.1176 | 0
4.1 | 7.4925 | 1 | 7.4925 | 4.5462 | 34.0628 | 3.4538 | 89.3735 | 35.0509
4.2 | 7.4925 | 1 | 7.4925 | 11.4538 | 85.8172 | 3.4537 | 89.3735 | 35.0509
5 | 0.75398 | 2 | 1.508 | 15.6658 | 23.6234 | 7.6658 | 88.6138 | 0 |  | 13.6
6 | 4.72 | 1 | 4.72 | 15.84 | 74.7648 | 7.84 | 290.1176 | 0
7 | 1.36 | 1 | 1.36 | 14.68 | 19.9648 | 6.68 | 60.6865 | 0.20962
|  |  | 30.1609 |  | 241.2874 |  | 1057.5828 | 70.521
xg = | 8 | cm
Ix = | 360.9932 | cm4
Ag = | 9.6515 | cm²
rx = | 6.1158
Elemento 3. Alma con tensiones linealmente variables.
f1 = | #REF! | MPa
fc = | #REF! | MPa
ft = | 310.2 | MPa
#REF!
#REF!
|  | #REF! | MPa
| #REF! | < | 0.673
El ancho es totalmente efectivo.
Resistencia de Diseño a Flexión
Resistencia nominal de secciones laterlamente arriostradas en forma continua
| #REF! | kNm
| #REF! | kNm
|  | > | #REF! | kNm | #REF!
𝐹𝑐𝑟=𝑘.(𝜋^2.𝐸)/12(1−𝜇^2 ) .(𝑡/𝑏)^2=
𝜆=√(𝑓/𝐹𝑐𝑟)=
𝑆=1,28.√(𝐸/𝑓)=
𝐼𝑠=(𝑡.𝑑³)/12=
𝐼𝐼_𝑎1=399.𝑡^4 ((𝑏/𝑡)/𝑆−0,328)^3=
𝐼_𝑎2=𝑡^4 (115 (𝑏/𝑡)/𝑆+5)=
𝑅_𝐼=𝐼𝑠/𝐼𝑎=
𝑛=0,528−(𝑏/𝑡)/4𝑆=
𝑘=(4,82−5𝐷/𝑏).〖𝑅_𝐼〗^𝑛+0,43=
𝐹𝑐𝑟=𝑘.(𝜋^2.𝐸)/12(1−𝜇^2 ) .(𝑡/𝑏)^2=
𝜆=√(𝑓/𝐹𝑐𝑟)=
𝜆=√(𝑓/𝐹𝑐𝑟)=
〖⟹ 𝑅〗_𝐼 =
𝜓=|𝑓1⁄𝑓2|=
𝑘=4+2(1+𝜓)^3+2(1+𝜓)=
𝐹𝑐𝑟=𝑘.(𝜋^2.𝐸)/12(1−𝜇^2 ) .(𝑡/𝑏)^2=
𝜆=√(𝑓/𝐹𝑐𝑟)=
𝑀_𝑛=𝑆_𝑒.𝐹𝑦,10^(−3)=
𝑀_𝑑=𝜙_𝑏.𝑀_𝑛=
〖𝑐𝑜𝑛 𝜙〗_𝑏=0,95
〖𝑴_𝒅〗_𝒚=𝟏,𝟎𝟒 𝒌𝑵𝒎
𝜆=(𝑘.𝐿)/𝑟=
𝜆_𝑐=√(𝐹𝑦/𝐹_𝑒 )=
𝐹_𝑛=〖0,658〗^(〖𝜆_𝑐〗^2 ).𝐹𝑦=
𝐹𝑐𝑟=𝑘.(𝜋^2.𝐸)/12(1−𝜇^2 ) .(𝑡/𝑏)^2=
=
𝜌=((1−0,22∕𝜆)/𝜆=
𝑏_𝑒=𝜌.𝑏=
=
𝜎_𝑒𝑥=(𝜋^2.𝐸)/(〖(〖𝑘.𝐿𝑥〗∕𝑟𝑥)〗_0 ²) =
𝜆=(𝑘.𝐿)/𝑟=
=
𝐹_𝑒𝑦=(𝜋^2.𝐸)/(〖(〖𝑘.𝐿𝑦〗∕𝑟𝑦)〗_0 ²) =
𝑟_0=√(𝑟_𝑥^2+𝑟_𝑦^2+𝑥_0 ²)=
𝜎_𝑡=1/(𝐴,𝑟_0 ²) [𝐺.𝐽+(𝜋^2.𝐸.𝐶_𝑤)/((𝑘_𝑡.𝐿_𝑡))]=
𝛽=1−(𝑥_0∕𝑟_0 )^2=
𝐹_𝑒𝑥=1/2𝛽 [(𝜎_𝑒𝑥+𝜎_𝑡 )−√((𝜎_𝑒𝑥+𝜎_𝑡 )^2−4𝛽𝜎_𝑒𝑥 𝜎_𝑡 )]=
𝐹_𝑒=𝑀í𝑛(𝐹_𝑒𝑥,𝐹_𝑒𝑦 )=
⇒ 𝑛=
𝐴_𝑒=𝐴_𝑔−(𝑏−𝑏_𝑒 )𝑡=
𝑃_𝑑=𝜙_𝑐.𝐴_𝑒.𝐹_𝑛.10^(−1)=
𝜙_𝑐=0,85
𝐼_𝑎=𝑀í𝑛(𝐼_𝑎1,𝐼_𝑎2 )=

## Correas Flexion
Correa | [11 empty] | No Verifica
Perfil | 120x50x15x2,5
[12 empty] | E | 200000 | MPa
[12 empty] | u | 0.3
[7 empty] | 180x70x20 x 2,50 |  | 6.74
[7 empty] | 180x60x20 x 2,50 |  | 6.35
[7 empty] | 140x60x20 x 2,50 |  | 5.56
[7 empty] | 160x50x20x 2,50 |  | 4.75
[7 empty] | 160x60x15x2,00 |  | 4.66
H = | 120 | mm | g = | 4.61 | kg/m
B = | 50 | mm | Ag = | 5.75 | cm²
D = | 15 | mm | Ix = | 134.48 | cm4
t=R = | 2.5 | mm | Iy = | 20.21 | cm4 |  |  | J = | 0.18 | cm4
Fy = | 235 | MPa | rx = | 4.84 | cm |  |  | Cw = | 4486 | cm6
Fu = | 370 | MPa | ry = | 1.87 | cm |  |  | x0 = | 5.47 | cm
|  |  | Sx = | 22.41 | cm3
h = | 110 | mm | Sy = | 5.96 | cm3
b = | 40 | mm | xg = | 1.61 | cm
d = | 10 | mm
L = | 4 | m | [7 empty] | 0.98928
Solicitaciones
Mux = | 3.18 | kNm | Vux = | 3.886 | kN |  |  |  | Mnx | 3.1972
Muy = | 0 | kNm | Vuy = | 0 | kN |  |  |  | Mny | 0.84205
Pu = | 0 | KN | [6 empty] | Vnx | 36.8362
[9 empty] | flexocompresion | 0.99462
ANÁLISIS DE LA DIRECCIÓN X | [8 empty] | flexion y corte | 1.0004
Verificacion de esbelteces
Ala: | b/t = | 16 | < | 60 |  | Verifica
Labio: | d/t = | 4 | < | 60 |  | Verifica
Alma: | h/t = | 44 | < | 200 |  | Verifica
Anchos Efectivos
Elemento 1. Rigidizador. Elemento rigidizador de borde con tensiones variables.
f3 = | 235 | MPa
k = | 0.43
|  | 4857.9784 | MPa
| 0.21994 | < | 0.673
El ancho es totalmente efectivo.
Elemento 2.Pliegue. Elemento totalmente efectivo por ser pliegue de la sección transversal.
Elemento 3. Ala. Elemento uniformemente comprimido con rigidizador de borde.
f3 = | 235 | MPa
37.3414
b/t = | 16 | > | 0,328*S=12,25
| 0.020833 | cm4
|  | 0.0015811 | cm4
|  | 0.21201 | cm4
|  | 0.0015811 | cm4
| 13.1767 | > | 1 |  | 1
|  | 0.47488 | > | 0.33 |  | 0.47488
0.25 | < | D/b = | 0.375 | < | 0.8
|  |  | 3.375 | < | 4
|  | 2383.0926 | MPa
| 0.31402 | < | 0.673
El ancho es totalmente efectivo.
Elemento 4. Alma. Elemento rigidizado con tensiones linealmente variables.
1
24
| 215.4167 | MPa
|  | 2240.8511 | MPa
| 0.31005 | < | 0.673
El ancho es totalmente efectivo.
Elemento 5 y 6. Ala y rigidizador inferior totalmente efectivo por ser elementos traccionados.
Sección totalmente efectiva.
Resistencia de Diseño a Flexión
Resistencia nominal de secciones laterlamente arriostradas en forma continua
| 5.2664 | kNm
| 5.003 | kNm
Resistencia al pandel lateral torsional
Lb = | 300 | cm
Cb = | 1.4
ky = | 1
|  | 166.1464 | MPa | < 2,78.Fy = | 653.3 | MPa
[14 empty] | ma | 1.422
[14 empty] | mb | 0.167
|  | 158.52 | MPa | [10 empty] | mc | 0.658
[14 empty] | mmax | 3.183
| 3.5524 | kNm
| 3.1972 | kNm | [11 empty] | 2.6765
Resistencia de Diseño a Flexión
|  | > | 3.18 | kNm | Verifica
Resistencia de diseño al corte
kv = | 5.34
h/t | < | [5 empty] | <
44 |  | 67.4142 | [5 empty] | 101.7955
| 141 | MPa | [6 empty] | 216.032
|  | 38.775 | kN
| 36.8362 | kN
|  | > | 3.886 | kN | Verifica
Flexión y Corte Combinados
|  | 1.0004 | < | 1 | No Verifica
ANÁLISIS DE LA DIRECCIÓN Y
Verificacion de esbelteces
Ala: | b/t = | 44 | < | 500 |  | Verifica
Alma | h/t = | 16 | < | 200 |  | Verifica
Anchos Efectivos
Elemento 1. Ala. Elemento uniformemente comprimido con ambos bordes rigidizados
Supongo fluencia en el ala traccionada
x1 = xg = | 1.61 | cm
x2 = | 3.39 | cm
f1 = | 159.49 | MPa | [8 empty] | 2.4255
f2 = Fy = | 235 | MPa | [8 empty] | 152.5532
k = | 4
|  | 373.4752 | MPa
| 0.65349 | > | 0.673
El ancho es parcialmente efectivo.
1.0151
| 11.1659 | cm
Elemento | Longitud (li) | Cantidad (ni) | li.ni | Dist. al eje 1-1 | li.ni.xi | xgi = xi-xg | li.ni.xgi² | Iey
1 | 11.1659 | 1 | 11.1659 | 0.125 | 1.3957 | 1.4495 | 2.1011 | 0
2 | 0.58905 | 2 | 1.1781 | 0.26113 | 0.30763 | 1.3134 | 3.45 | 0
3 | 4 | 2 | 8 | 2.5 | 20 | 0.92547 | 1.713 | 2.6042
4 | 0.58905 | 2 | 1.1781 | 4.7389 | 5.5829 | 3.1643 | 20.0262 | 0
5 | 1 | 2 | 2 | 4.875 | 9.75 | 3.3005 | 21.7863 | 0
|  |  | 23.5221 |  | 37.0362 |  | 49.0766 | 2.6042
xg = | 1.5745 | cm
Iy = | 12.9202 | cm4
Sy = | 3.7718 | cm3
Elemento 3. Alma con tensiones linealmente variables.
f1 = | 159.49 | MPa
fc = | 108.843 | MPa
ft = | 200.6982 | MPa
1.8439
55.6906
|  | 39323.1943 | MPa
| 0.052611 | < | 0.673
El ancho es totalmente efectivo.
Resistencia de Diseño a Flexión
Resistencia nominal de secciones laterlamente arriostradas en forma continua
| 0.88637 | kNm
| 0.84205 | kNm
|  | > | 0 | kNm | Verifica
COMBINACIÓN DE FLEXIÓN OBLICUA Y COMPRESIÓN
Estado A.4.3-6
0 | 0.99462 | 0
| 0.99462 |  | < | 1 | Verifica
VERIFICACIÓN EN ESTADO DE SERVICIO
| 2.15 | kN/m
| 2.15 | kN/m
| 2 | cm
| 1.6667 | cm
Para determinar la flecha considero a la viga como simplemente apoyada.
| 2.6646 | cm < | 2 | cm | No Verifica
| 2.6646 | cm < | 1.6667 | cm | No Verifica
pandeo localizado
N | 2 | cm |  | hay que poner una placa en los extremos
h/t | 44 | < | 200
N/t | 8 | < | 210
N/h | 0.18182 | < | 2
theta | 90
C | 4
Cr | 0.14
Cn | 0.35
ch | 0.02
phiw | 0.85
Pn | 8.7204
Pd | 7.4123
pu | 9
| 2.2938 | < | 1.42
𝐹𝑐𝑟=𝑘.(𝜋^2.𝐸)/12(1−𝜇^2 ) .(𝑡/𝑏)^2=
𝜆=√(𝑓/𝐹𝑐𝑟)=
𝑆=1,28.√(𝐸/𝑓)=
𝐼𝑠=(𝑡.𝑑³)/12=
𝐼_𝑎1=399.𝑡^4 ((𝑏/𝑡)/𝑆−0,328)^3=
𝐼_𝑎2=𝑡^4 (115 (𝑏/𝑡)/𝑆+5)=
𝑅_𝐼=𝐼𝑠/𝐼𝑎=
𝑛=0,528−(𝑏/𝑡)/4𝑆=
𝑘=(4,82−5𝐷/𝑏).〖𝑅_𝐼〗^𝑛+0,43=
𝐹𝑐𝑟=𝑘.(𝜋^2.𝐸)/12(1−𝜇^2 ) .(𝑡/𝑏)^2=
𝜆=√(𝑓/𝐹𝑐𝑟)=
𝑓1=𝑓2 ⇒ 𝜓=|𝑓1⁄𝑓2|=
𝑘=4+2(1+𝜓)^3+2(1+𝜓)=
𝑓1=𝐹𝑦 ℎ/𝐻=
𝐹𝑐𝑟=𝑘.(𝜋^2.𝐸)/12(1−𝜇^2 ) .(𝑡/𝑏)^2=
𝜆=√(𝑓/𝐹𝑐𝑟)=
𝑀_𝑛=𝑆_𝑒.𝐹𝑦,10^(−3)=
𝑀_𝑑=𝜙_𝑏.𝑀_𝑛=
〖𝑐𝑜𝑛 𝜙〗_𝑏=0,95
𝐹_𝑒=(𝐶𝑏.𝜋^2.𝐸.𝑑.𝐼_𝑦𝑐)/(𝑆_𝑓.(𝑘_𝑦.𝐿_𝑦)²)=
𝑀_𝑛=𝑆_𝑐.𝐹𝑐.10^(−3)=
𝑀_𝑑=𝜙_𝑏.𝑀_𝑛=
〖𝑐𝑜𝑛 𝜙〗_𝑏=0,90
√(𝐸.𝑘𝑣/𝐹𝑦)
1,51√(𝐸.𝑘𝑣/𝐹𝑦)
𝐹𝑣=(0,60√(𝐸.𝑘𝑣.𝐹𝑦))/(ℎ/𝑡)=
𝑉𝑛=𝐴𝑤.𝐹𝑦.10^(−1)=
𝑉𝑑=𝜙_𝑣.𝑉𝑛=
〖𝑐𝑜𝑛 𝜙〗_𝑣=0,95
〖⟹ 𝑅〗_𝐼 =
𝐹𝑐𝑟=𝑘.(𝜋^2.𝐸)/12(1−𝜇^2 ) .(𝑡/𝑏)^2=
𝜆=√(𝑓/𝐹𝑐𝑟)=
=
𝜌=((1−0,22∕𝜆)/𝜆=
𝑏_𝑒=𝜌.𝑏=
〖𝑴_𝒅〗_𝒙=𝟔,𝟐𝟔 𝒌𝑵𝒎
〖𝑽_𝒅〗_𝒙=𝟓𝟎,𝟐𝟑 𝒌𝑵
𝜓=|𝑓1⁄𝑓2|=
𝑘=4+2(1+𝜓)^3+2(1+𝜓)=
𝐹𝑐𝑟=𝑘.(𝜋^2.𝐸)/12(1−𝜇^2 ) .(𝑡/𝑏)^2=
𝜆=√(𝑓/𝐹𝑐𝑟)=
𝑀_𝑛=𝑆_𝑒.𝐹𝑦,10^(−3)=
𝑀_𝑑=𝜙_𝑏.𝑀_𝑛=
〖𝑐𝑜𝑛 𝜙〗_𝑏=0,95
〖𝑴_𝒅〗_𝒚=𝟎,𝟖𝟒 𝒌𝑵𝒎
𝐼_𝑎=𝑀í𝑛(𝐼_𝑎1,𝐼_𝑎2 )=
⇒ 𝑛=
𝑞_𝑠=
𝑞_𝐿=
𝑓_𝑚á𝑥=𝐿/200=
𝑓_𝑚á𝑥𝐿=𝐿/240=
=
𝑓=5/384 (𝑞_𝑠.𝐿^4)/(𝐸.𝐼)=
=
𝑓_𝐿=5/384 (𝑞_𝐿.𝐿^4)/(𝐸.𝐼)=
=
(𝑀_𝑢/(𝜙_𝑏 𝑀_𝑛𝑥𝑜 ))^2+(𝑉_𝑢/(𝜙_𝑣 𝑉_𝑛 ))^2=
𝑃_𝑢/(𝜙_𝑐.𝑃_𝑛 ) + 𝑀_𝑢𝑥/(𝜙_𝑏.𝑀_𝑛𝑥 ) + 𝑀_𝑢𝑦/(𝜙_𝑏.𝑀_𝑛𝑦 ) ≤ 1
𝐹_𝑐=10/9 𝐹_𝑦 (1−(10𝐹_𝑦)/(36𝐹_𝑒 ))=
𝐹𝑣=0,60𝐹_𝑦=

## Perf C Ternium
1 | 2 | 3 | 4 | 5 | 6 | 7 | 8 | 9 | 10 | 11 | 12 | 13 | 14 | 15
Column1 | Column13 | Column14 | Column15 | Column2 | Column3 | Column4 | Column5 | Column6 | Column7 | Column8 | Column9 | Column10 | Column11 | Column12
Valores estáticos relativos a los ejes XX-YY
Dimensiones (mm) | Altura(mm) | Ancho(mm) | Labio(mm) | Espesor (mm) | Peso LAC (kg/m) | Peso Galva (kg/m) | Sección (cm2) | Wx (cm3) | Jx ( cm4) | Ix (cm) | Xg (cm) | Wy ( cm3) | Jy ( cm4) | Iy (cm)
80x40x15x1,6 | 80 | 40 | 15 | 1.6 | 2.23 | 2.27 | 2.84 | 7.52 | 30.08 | 3.26 | 1.48 | 2.78 | 7.02 | 1.57 | 15
80x40x15x2 | 80 | 40 | 15 | 2 | 2.77 | 2.81 | 3.48 | 9.22 | 36.89 | 3.26 | 1.48 | 3.38 | 8.51 | 1.56 | 15
80x40x15x2,5 | 80 | 40 | 15 | 2.5 | 3.38 | 3.42 | 4.25 | 11.25 | 45.02 | 3.25 | 1.48 | 4.07 | 10.25 | 1.55 | 15
80x40x15x3,2 | 80 | 40 | 15 | 3.2 | 4.12 | - | 5.26 | 13.93 | 55.7 | 3.25 | 1.48 | 4.94 | 12.44 | 1.54 | 15
80x50x15x1,6 | 80 | 50 | 15 | 1.6 | 2.48 | 2.52 | 3.16 | 8.75 | 35 | 3.33 | 1.91 | 3.84 | 11.89 | 1.94 | 15
80x50x15x2 | 80 | 50 | 15 | 2 | 3.08 | 3.13 | 3.88 | 10.74 | 42.98 | 3.33 | 1.91 | 4.69 | 14.5 | 1.93 | 15
80x50x15x2,5 | 80 | 50 | 15 | 2.5 | 3.77 | 3.82 | 4.75 | 13.13 | 52.53 | 3.33 | 1.91 | 5.68 | 17.56 | 1.92 | 15
80x50x15x3,2 | 80 | 50 | 15 | 3.2 | 4.63 |  | 5.9 | 16.29 | 65.14 | 3.32 | 1.91 | 6.95 | 21.5 | 1.91 | 15
100x45x10x1,6 | 100 | 45 | 10 | 1.6 | 2.5 | 2.55 | 3.32 | 10.46 | 52.29 | 3.97 | 1.46 | 3.39 | 8.6 | 1.61 | 10
100x45x10x2 | 100 | 45 | 10 | 2 | 3.11 | 3.16 | 4.08 | 12.86 | 64.31 | 3.97 | 1.46 | 4.12 | 10.45 | 1.6 | 10
100x45x10x2,5 | 100 | 45 | 10 | 2.5 | 3.81 | 3.86 | 5 | 15.75 | 78.77 | 3.97 | 1.46 | 4.97 | 12.6 | 1.59 | 10
100x45x10x3,2 | 100 | 45 | 10 | 3.2 | 4.7 |  | 6.22 | 19.59 | 97.97 | 3.97 | 1.47 | 6.06 | 15.35 | 1.57 | 10
100x50x15x1,6 | 100 | 50 | 15 | 1.6 | 2.73 | 2.78 | 3.48 | 11.67 | 58.35 | 4.1 | 1.74 | 3.95 | 12.87 | 1.92 | 15
100x50x15x2 | 100 | 50 | 15 | 2 | 3.4 | 3.45 | 4.28 | 14.36 | 71.8 | 4.1 | 1.74 | 4.82 | 15.69 | 1.91 | 15
100x50x15x2,5 | 100 | 50 | 15 | 2.5 | 4.17 | 4.22 | 5.25 | 17.6 | 88.01 | 4.09 | 1.74 | 5.84 | 19.01 | 1.9 | 15
100x50x15x3,2 | 100 | 50 | 15 | 3.2 | 5.18 |  | 6.54 | 21.92 | 109.58 | 4.09 | 1.75 | 7.15 | 23.28 | 1.89 | 15
120x50x15x1,6 | 120 | 50 | 15 | 1.6 | 2.98 | 3.04 | 3.8 | 14.81 | 88.85 | 4.84 | 1.61 | 4.03 | 13.68 | 1.9 | 15
120x50x15x2 | 120 | 50 | 15 | 2 | 3.71 | 3.77 | 4.68 | 18.25 | 109.51 | 4.84 | 1.61 | 4.92 | 16.68 | 1.89 | 15
120x50x15x2,5 | 120 | 50 | 15 | 2.5 | 4.56 | 4.61 | 5.75 | 22.41 | 134.48 | 4.84 | 1.61 | 5.96 | 20.21 | 1.87 | 15
120x50x15x3,2 | 120 | 50 | 15 | 3.2 | 5.68 | 5.74 | 7.18 | 27.99 | 167.91 | 4.84 | 1.61 | 7.31 | 24.76 | 1.86 | 15
140x60x20x2 | 140 | 60 | 20 | 2 | 4.5 | 4.56 | 5.68 | 25.92 | 181.45 | 5.65 | 2.01 | 7.61 | 30.38 | 2.31 | 20
140x60x20x2,5 | 140 | 60 | 20 | 2.5 | 5.5 | 5.57 | 7 | 31.93 | 223.49 | 5.65 | 2.01 | 9.28 | 37.03 | 2.3 | 20
140x60x20x3,2 | 140 | 60 | 20 | 3.2 | 6.89 | 6.96 | 8.78 | 40.03 | 280.2 | 5.65 | 2.01 | 11.47 | 45.73 | 2.28 | 20
160x60x20x2 | 160 | 60 | 20 | 2 | 4.81 | 4.88 | 6.08 | 30.94 | 247.54 | 6.38 | 1.88 | 7.71 | 31.74 | 2.28 | 20
160x60x20x2,5 | 160 | 60 | 20 | 2.5 | 5.93 | 6.01 | 7.5 | 38.15 | 305.22 | 6.38 | 1.89 | 9.41 | 38.69 | 2.27 | 20
160x60x20x3,2 | 160 | 60 | 20 | 3.2 | 7.44 | 7.52 | 9.42 | 47.91 | 383.25 | 6.38 | 1.89 | 11.63 | 47.79 | 2.25 | 20
180x70x20x2 | 180 | 70 | 20 | 2 | 5.41 | 5.49 | 6.88 | 39.75 | 357.79 | 7.21 | 2.15 | 9.81 | 47.59 | 2.63 | 20
180x70x20x2,5 | 180 | 70 | 20 | 2.5 | 6.68 | 6.76 | 8.5 | 49.09 | 441.84 | 7.21 | 2.15 | 11.99 | 58.17 | 2.62 | 20
180x70x20x3,2 | 180 | 70 | 20 | 3.2 | 8.4 | 8.48 | 10.7 | 61.78 | 555.99 | 7.21 | 2.15 | 14.89 | 72.16 | 2.6 | 20
200x80x20x2 | 200 | 80 | 20 | 2 | 5.88 | 5.97 | 7.68 | 49.64 | 496.36 | 8.04 | 2.41 | 12.12 | 67.79 | 2.97 | 20
200x80x20x2,5 | 200 | 80 | 20 | 2.5 | 7.35 | 7.44 | 9.5 | 61.37 | 613.7 | 8.04 | 2.41 | 14.86 | 83.06 | 2.96 | 20
200x80x20x3,2 | 200 | 80 | 20 | 3.2 | 9.41 | 9.5 | 11.98 | 77.36 | 773.57 | 8.04 | 2.41 | 18.5 | 103.38 | 2.94 | 20
220x80x20x2 | 220 | 80 | 20 | 2 | 6.35 | 6.45 | 8.08 | 56.27 | 618.93 | 8.75 | 2.3 | 12.24 | 69.82 | 2.94 | 20
220x80x20x2,5 | 220 | 80 | 20 | 2.5 | 7.86 | 7.96 | 10 | 69.61 | 765.68 | 8.75 | 2.3 | 15.01 | 85.55 | 2.92 | 20
220x80x20x3,2 | 220 | 80 | 20 | 3.2 | 9.96 | 10.06 | 12.62 | 87.81 | 965.91 | 8.75 | 2.3 | 18.69 | 106.47 | 2.9 | 20
240x80x25x2,5 | 240 | 80 | 25 | 2.5 | 8.45 | 8.55 | 10.55 | 76.25 | 914.98 | 9.31 | 2.28 | 14.53 | 85.68 | 2.83 | 25
240x80x25x3,2 | 240 | 80 | 25 | 3.2 | 10.71 | 10.82 | 13.41 | 95.53 | 1,146,37 | 9.25 | 2.28 | 17.85 | 106.16 | 2.79 | 25

## Perfiles C
1 | 2 | 3 | 4 | 5 | 6 | 7 | 8 | 9 | 10 | 11 | 12 | 13 | 14 | 15
Designación del Perfil | Altura | Ala | Rigidizador | Espesor | Radio de Acuerdo | Area nominal de la sección | Masa Nominal | Distancias al CG | Momentos de Inercia |  | Módulos Resistentes |  | Radios de Giro
| h | b | d | e | r | S | G | ey | Ix | Iy | Wx | Wy | ix | iy
| mm | mm | mm | mm | mm | cm² | kg/m | cm | cm4 | cm4 | cm³ | cm³ | cm | cm
80x40x15 x 1,60 | 80 | 40 | 15 | 1.6 | 1.6 | 2.87 | 2.25 | 1.31 | 29.03 | 6.73 | 7.26 | 2.66 | 3.18 | 1.53
80x40x15 x 1,80 | 80 | 40 | 15 | 1.8 | 1.8 | 3.21 | 2.52 | 1.28 | 32.21 | 7.43 | 8.05 | 2.93 | 3.17 | 1.52
80x40x15 x 2,00 | 80 | 40 | 15 | 2 | 2 | 3.54 | 2.78 | 1.26 | 35.25 | 8.07 | 8.81 | 3.18 | 3.16 | 1.51
80x50x15 x 1,60 | 80 | 50 | 15 | 1.6 | 1.6 | 3.19 | 2.51 | 1.73 | 33.95 | 11.46 | 8.49 | 3.69 | 3.26 | 1.89
80x50x15 x 2,00 | 80 | 50 | 15 | 2 | 2 | 3.94 | 3.09 | 1.69 | 41.33 | 13.82 | 10.33 | 4.44 | 3.24 | 1.87
80x50x20 x 1,60 | 80 | 50 | 20 | 1.6 | 1.6 | 3.35 | 2.63 | 1.88 | 34.76 | 12.85 | 8.69 | 4.34 | 3.22 | 1.96
80x50x20 x 2,00 | 80 | 50 | 20 | 2 | 2 | 4.14 | 3.25 | 1.84 | 42.35 | 15.54 | 10.59 | 5.24 | 3.2 | 1.94
100x40x15 x 1,60 | 100 | 40 | 15 | 1.6 | 1.6 | 3.19 | 2.51 | 1.17 | 48.97 | 7.3 | 9.79 | 2.73 | 3.92 | 1.51
100x40x15 x 2,00 | 100 | 40 | 15 | 2 | 2 | 3.94 | 3.09 | 1.12 | 59.66 | 8.76 | 11.93 | 3.27 | 3.89 | 1.49
100x45x10 x 1,60 | 100 | 45 | 10 | 1.6 | 1.6 | 3.19 | 2.51 | 1.22 | 50.59 | 8.25 | 10.12 | 2.52 | 3.98 | 1.61
100x45x10 x 2,00 | 100 | 45 | 10 | 2 | 2 | 3.94 | 3.09 | 1.18 | 61.65 | 9.89 | 12.33 | 3.47 | 3.96 | 1.58
100x45x15 x 1,60 | 100 | 45 | 15 | 1.6 | 1.6 | 3.35 | 2.63 | 1.36 | 52.85 | 9.66 | 10.57 | 3.08 | 3.97 | 1.7
100x45x15 x 2,00 | 100 | 45 | 15 | 2 | 2 | 4.14 | 3.25 | 1.32 | 64.46 | 11.63 | 12.89 | 3.66 | 3.95 | 1.68
100x50x15 x 1,60 | 100 | 50 | 15 | 1.6 | 1.6 | 3.51 | 2.76 | 1.57 | 56.7 | 12.41 | 11.34 | 3.79 | 4.02 | 1.88
100x50x15 x 1,80 | 100 | 50 | 15 | 1.8 | 1.8 | 3.93 | 3.08 | 1.55 | 63.07 | 13.74 | 12.61 | 4.2 | 4.01 | 1.87
100x50x15 x 2,00 | 100 | 50 | 15 | 2 | 2 | 4.34 | 3.4 | 1.53 | 69.23 | 14.98 | 13.85 | 4.57 | 4 | 1.86
100x50x15 x 2,50 | 100 | 50 | 15 | 2.5 | 2.5 | 5.34 | 4.19 | 1.47 | 83.99 | 17.9 | 16.8 | 5.46 | 3.97 | 1.83
100x50x20 x 1,60 | 100 | 50 | 20 | 1.6 | 1.6 | 3.67 | 2.88 | 1.71 | 58.39 | 13.97 | 11.68 | 4.46 | 3.99 | 1.95
100x50x20 x 2,00 | 100 | 50 | 20 | 2 | 2 | 4.54 | 3.56 | 1.67 | 71.35 | 16.91 | 14.27 | 5.39 | 3.97 | 1.93
100x50x20 x 2,50 | 100 | 50 | 20 | 2.5 | 2.5 | 5.59 | 4.39 | 1.61 | 86.64 | 20.28 | 17.33 | 6.46 | 3.94 | 1.9
120x50x15 x 1,60 | 120 | 50 | 15 | 1.6 | 1.6 | 3.83 | 3.01 | 1.43 | 86.48 | 13.21 | 14.41 | 3.87 | 4.75 | 1.86
120x50x15 x 1,80 | 120 | 50 | 15 | 1.8 | 1.8 | 4.29 | 3.37 | 1.41 | 96.28 | 14.62 | 16.05 | 4.29 | 4.74 | 1.85
120x50x15 x 2,00 | 120 | 50 | 15 | 2 | 2 | 4.74 | 3.72 | 1.39 | 105.8 | 15.95 | 17.63 | 4.67 | 4.73 | 1.83
120x50x15 x 2,50 | 120 | 50 | 15 | 2.5 | 2.5 | 5.84 | 4.58 | 1.39 | 128.78 | 19.11 | 21.46 | 5.6 | 4.7 | 1.81
120x50x15 x 3,20 | 120 | 50 | 15 | 3.2 | 3.2 | 7.33 | 5.75 | 1.26 | 158.61 | 22.98 | 26.44 | 6.72 | 4.65 | 1.77
120x50x20 x 1,60 | 120 | 50 | 20 | 1.6 | 1.6 | 3.99 | 3.13 | 1.56 | 89.37 | 14.91 | 14.89 | 4.55 | 4.73 | 1.93
120x50x20 x 2,00 | 120 | 50 | 20 | 2 | 2 | 4.94 | 3.88 | 1.52 | 109.42 | 18.05 | 18.24 | 5.51 | 4.71 | 1.91
120x50x20 x 2,50 | 120 | 50 | 20 | 2.5 | 2.5 | 6.09 | 4.78 | 1.47 | 133.22 | 21.66 | 22.2 | 6.6 | 4.68 | 1.89
120x50x20 x 3,20 | 120 | 50 | 20 | 3.2 | 3.2 | 7.65 | 6 | 1.4 | 164.23 | 26.15 | 27.37 | 7.96 | 4.63 | 1.85
120x60x20 x 1,80 | 120 | 60 | 20 | 1.8 | 1.8 | 4.83 | 3.79 | 1.95 | 112.11 | 25.41 | 18.69 | 6.57 | 4.82 | 2.29
120x60x20 x 2,00 | 120 | 60 | 20 | 2 | 2 | 5.34 | 4.19 | 1.93 | 123.39 | 27.84 | 20.56 | 7.19 | 4.81 | 2.28
120x60x20 x 3,20 | 120 | 60 | 20 | 3.2 | 3.2 | 8.29 | 6.51 | 1.8 | 186.23 | 40.9 | 31.04 | 10.55 | 4.74 | 2.22
140x50x10x1,60 | 140 | 50 | 10 | 1.6 | 1.6 | 3.99 | 3.13 | 1.18 | 118.65 | 11.92 | 16.95 | 3.25 | 5.45 | 1.73
140x50x10x2,00 | 140 | 50 | 10 | 2 | 2 | 4.94 | 3.88 | 1.13 | 145.28 | 14.34 | 20.75 | 3.91 | 5.42 | 1.72
140x50x10x2,50 | 140 | 50 | 10 | 2.5 | 2.5 | 6.09 | 4.78 | 1.08 | 176.91 | 17.08 | 25.27 | 4.65 | 5.39 | 1.67
140x50x15x 1,60 | 140 | 50 | 15 | 1.6 | 1.6 | 4.15 | 3.26 | 1.31 | 123.94 | 13.9 | 17.71 | 3.94 | 5.46 | 1.83
140x50x15x 2,00 | 140 | 50 | 15 | 2 | 2 | 5.14 | 4.03 | 1.27 | 151.85 | 16.76 | 21.69 | 4.75 | 5.44 | 1.81
140x50x15x2,50 | 140 | 50 | 15 | 2.5 | 2.5 | 6.34 | 4.98 | 1.22 | 185.18 | 20.09 | 26.45 | 5.69 | 5.4 | 1.78
140x50x20 x 1,60 | 140 | 50 | 20 | 1.6 | 1.6 | 4.31 | 3.38 | 1.44 | 128.36 | 15.73 | 18.34 | 4.63 | 5.46 | 1.91
140x50x20 x 2,00 | 140 | 50 | 20 | 2 | 2 | 5.34 | 4.19 | 1.4 | 157.36 | 19.03 | 22.48 | 5.6 | 5.43 | 1.89
140x50x20 x 2,50 | 140 | 50 | 20 | 2.5 | 2.5 | 6.59 | 5.17 | 1.35 | 191.98 | 22.84 | 27.43 | 6.71 | 5.4 | 1.86
140x50x20 x 3,20 | 140 | 50 | 20 | 3.2 | 3.2 | 5.14 | 6.51 | 1.27 | 151.85 | 16.76 | 21.69 | 4.75 | 5.44 | 1.81
140x60x15 x 2,00 | 140 | 60 | 15 | 2 | 2 | 5.54 | 4.35 | 1.65 | 170.89 | 26.18 | 24.41 | 6.3 | 5.56 | 2.17
140x60x20 x 1,60 | 140 | 60 | 20 | 1.6 | 1.6 | 4.63 | 3.64 | 1.83 | 143.65 | 24.14 | 20.52 | 6.02 | 5.57 | 2.28
140x60x20 x 1,80 | 140 | 60 | 20 | 1.8 | 1.8 | 5.19 | 4.07 | 1.81 | 160.22 | 26.8 | 22.89 | 6.68 | 5.56 | 2.27
140x60x20 x 2,00 | 140 | 60 | 20 | 2 | 2 | 5.74 | 4.5 | 1.79 | 176.41 | 29.35 | 25.2 | 7.32 | 5.55 | 2.26
140x60x20 x 2,50 | 140 | 60 | 20 | 2.5 | 2.5 | 7.09 | 5.56 | 1.74 | 215.62 | 35.41 | 30.8 | 8.82 | 5.52 | 2.23
140x60x20 x 3,20 | 140 | 60 | 20 | 3.2 | 3.2 | 8.93 | 7.01 | 1.66 | 267.31 | 43.08 | 38.19 | 10.72 | 5.47 | 2.2
150x100x30 x 3,20 | 150 | 100 | 30 | 3.2 | 3.2 | 12.45 | 9.77 | 3.56 | 468.75 | 179.17 | 62.5 | 29.28 | 6.14 | 3.79
150x100x30 x 4,75 | 150 | 100 | 30 | 4.75 | 4.75 | 17.99 | 14.12 | 3.39 | 660.06 | 248.07 | 88.01 | 40.46 | 6.06 | 3.71
150x100x40x3,20 | 150 | 100 | 40 | 3.2 | 3.2 | 13.09 | 10.27 | 3.85 | 479.05 | 200.8 | 63.87 | 34.45 | 6.05 | 3.92
150x100x40x4,75 | 150 | 100 | 40 | 4.75 | 4.75 | 18.94 | 14.87 | 3.69 | 675.34 | 279.44 | 90.05 | 47.88 | 5.97 | 3.84
160x50x15 x 2,00 | 160 | 50 | 15 | 2 | 2 | 5.54 | 4.35 | 1.17 | 208.23 | 17.49 | 26.03 | 4.82 | 6.13 | 1.78
160x50x20x 2,00 | 160 | 50 | 20 | 2 | 2 | 5.74 | 4.5 | 1.3 | 216.04 | 19.89 | 27.01 | 5.68 | 6.14 | 1.86
160x50x20x 2,50 | 160 | 50 | 20 | 2.5 | 2.5 | 7.09 | 4.75 | 1.63 | 264 | 23.85 | 33 | 6.8 | 6.1 | 1.83
160x60x15x1,60 | 160 | 60 | 15 | 1.6 | 1.6 | 4.79 | 3.76 | 1.57 | 189.76 | 22.53 | 23.72 | 5.28 | 6.29 | 2.17
160x60x15x2,00 | 160 | 60 | 15 | 2 | 2 | 5.94 | 4.66 | 1.53 | 233.19 | 27.35 | 29.15 | 6.49 | 6.27 | 2.15
160x60x20 x 1,60 | 160 | 60 | 20 | 1.6 | 1.6 | 4.95 | 3.89 | 1.71 | 195.98 | 25.23 | 24.5 | 6.11 | 6.29 | 2.26
160x60x20 x 2,00 | 160 | 60 | 20 | 2 | 2 | 6.14 | 4.82 | 1.67 | 240.95 | 30.68 | 30.12 | 7.42 | 6.27 | 2.24
160x60x20 x 2,50 | 160 | 60 | 20 | 2.5 | 2.5 | 7.59 | 5.96 | 1.61 | 294.93 | 37.03 | 36.87 | 8.95 | 6.23 | 2.21
160x60x20 x 3,20 | 160 | 60 | 20 | 3.2 | 3.2 | 9.57 | 7.51 | 1.54 | 366.41 | 45.06 | 45.8 | 10.89 | 6.19 | 2.17
160x60x25x1,60 | 160 | 60 | 25 | 1.6 | 1.6 | 5.11 | 4.01 | 1.83 | 201.31 | 27.79 | 25.16 | 6.94 | 6.28 | 2.33
160x60x25x2,50 | 160 | 60 | 25 | 2.5 | 2.5 | 7.84 | 6.15 | 1.74 | 303.32 | 40.98 | 37.91 | 10.22 | 6.22 | 2.29
160x60x25x4,75 | 160 | 60 | 25 | 4.75 | 4.75 | 14.19 | 11.14 | 1.51 | 524.4 | 66.91 | 65.55 | 16.66 | 6.08 | 2.17
160x60x25 x 3,20 | 160 | 60 | 25 | 3.2 | 3.2 | 9.89 | 7.76 | 1.67 | 376.99 | 49.97 | 47.12 | 12.46 | 6.18 | 2.25
180x60x20 x 2,00 | 180 | 60 | 20 | 2 | 2 | 6.54 | 5.13 | 1.56 | 317.83 | 31.88 | 35.31 | 7.52 | 6.97 | 2.21
180x60x20 x 2,50 | 180 | 60 | 20 | 2.5 | 2.5 | 8.09 | 6.35 | 1.51 | 389.55 | 38.5 | 43.28 | 9.07 | 6.94 | 2.18
180x60x20 x 3,20 | 180 | 60 | 20 | 3.2 | 3.2 | 10.21 | 8.01 | 1.43 | 484.89 | 46.92 | 53.88 | 11.05 | 6.89 | 2.14
180x70x15x1,60 | 180 | 70 | 15 | 1.6 | 1.6 | 5.43 | 4.26 | 1.83 | 275.3 | 34.06 | 30.59 | 6.8 | 7.12 | 2.5
180x70x15x2,00 | 180 | 70 | 15 | 2 | 2 | 6.74 | 5.29 | 1.79 | 339 | 41.47 | 37.67 | 8.27 | 7.09 | 2.48
180x70x20 x 2,00 | 180 | 70 | 20 | 2 | 2 | 6.94 | 5.45 | 1.93 | 349.45 | 46.13 | 38.83 | 9.47 | 7.1 | 2.58
180x70x20 x 2,50 | 180 | 70 | 20 | 2.5 | 2.5 | 8.59 | 6.74 | 1.87 | 428.81 | 55.89 | 47.65 | 11.46 | 7.07 | 2.55
180x70x20 x 3,20 | 180 | 70 | 20 | 3.2 | 3.2 | 10.85 | 8.51 | 1.8 | 534.65 | 68.42 | 59.41 | 14.02 | 7.02 | 2.51
180x70x25 x 2,00 | 180 | 70 | 25 | 2 | 2 | 7.14 | 5.6 | 2.06 | 358.56 | 50.56 | 39.84 | 10.67 | 7.09 | 2.66
180x70x25 x 2,50 | 180 | 70 | 25 | 2.5 | 2.5 | 8.84 | 6.94 | 2.01 | 440.2 | 61.37 | 48.91 | 12.95 | 7.06 | 2.64
180x70x25 x 3,20 | 180 | 70 | 25 | 3.2 | 3.2 | 11.17 | 8.77 | 1.94 | 549.24 | 75.35 | 61.03 | 15.88 | 7.01 | 2.6
180x70x25 x 4,75 | 180 | 70 | 25 | 4.75 | 4.75 | 19.09 | 12.63 | 1.77 | 770.02 | 102.05 | 85.56 | 21.48 | 6.92 | 2.52
200x60x20 x 2,00 | 200 | 60 | 20 | 2 | 2 | 6.94 | 5.45 | 1.46 | 407.73 | 32.92 | 40.77 | 7.59 | 7.67 | 2.18
200x60x20 x 2,50 | 200 | 60 | 20 | 2.5 | 2.5 | 8.59 | 6.74 | 1.4 | 500.24 | 39.76 | 50.02 | 9.16 | 7.63 | 2.15
200x60x20 x 3,20 | 200 | 60 | 20 | 3.2 | 3.2 | 10.85 | 8.51 | 1.34 | 623.57 | 48.45 | 62.36 | 11.16 | 7.58 | 2.11
200x70x25 x 2,00 | 200 | 70 | 25 | 2 | 2 | 7.54 | 5.92 | 1.95 | 458.87 | 52.33 | 45.89 | 10.78 | 7.8 | 2.63
200x70x25 x 2,50 | 200 | 70 | 25 | 2.5 | 2.5 | 9.34 | 7.33 | 1.89 | 563.87 | 63.53 | 56.39 | 13.08 | 7.77 | 2.61
200x70x25 x 3,20 | 200 | 70 | 25 | 3.2 | 3.2 | 11.81 | 9.27 | 1.82 | 704.48 | 78.01 | 70.45 | 16.06 | 7.72 | 2.57
200x80x15x1,60 | 200 | 80 | 15 | 1.6 | 1.6 | 6.07 | 4.77 | 2.08 | 383.12 | 48.87 | 38.31 | 8.49 | 7.94 | 2.84
200x80x15x2,00 | 200 | 80 | 15 | 2 | 2 | 7.54 | 5.92 | 2.04 | 472.52 | 59.67 | 47.25 | 10.36 | 7.92 | 2.81
200x80x20x2,00 | 200 | 80 | 20 | 2 | 2 | 7.74 | 6.07 | 2.19 | 486.14 | 65.91 | 48.61 | 11.74 | 7.93 | 2.92
200x80x20x2,50 | 200 | 80 | 20 | 2.5 | 2.5 | 9.59 | 7.53 | 2.13 | 597.76 | 80.13 | 59.78 | 14.27 | 7.9 | 2.89
200x80x20x3,20 | 200 | 80 | 20 | 3.2 | 3.2 | 12.13 | 9.52 | 2.06 | 747.52 | 98.61 | 74.75 | 17.54 | 7.85 | 2.85
200x80x25 x 2,00 | 200 | 80 | 25 | 2 | 2 | 7.94 | 6.23 | 2.33 | 498.07 | 71.8 | 49.81 | 13.12 | 7.92 | 3.01
200x80x25 x 2,50 | 200 | 80 | 25 | 2.5 | 2.5 | 9.84 | 7.72 | 2.27 | 612.63 | 87.41 | 61.26 | 15.96 | 7.89 | 2.98
200x80x25 x 3,20 | 200 | 80 | 25 | 3.2 | 3.2 | 12.45 | 9.77 | 2.2 | 766.45 | 107.76 | 76.64 | 19.66 | 7.85 | 2.94
200x80x25 x 4,75 | 200 | 80 | 25 | 4.75 | 4.75 | 17.99 | 14.12 | 2.03 | 1081.12 | 147.25 | 108.11 | 26.82 | 7.75 | 2.86
200x100x25x3,20 | 200 | 100 | 25 | 3.2 | 3.2 | 13.73 | 10.78 | 2.99 | 890.69 | 185.46 | 89.07 | 27.71 | 8.06 | 3.68
200x100x25x4,75 | 200 | 100 | 25 | 4.75 | 4.75 | 19.89 | 15.61 | 2.82 | 1262.24 | 256.36 | 126.22 | 38.23 | 7.97 | 3.59
200x100x30x4,75 | 200 | 100 | 30 | 4.75 | 4.75 | 20.37 | 15.99 | 2.97 | 1287.22 | 275.78 | 128.72 | 42.07 | 7.95 | 3.68
220x60x20 x 2,00 | 220 | 60 | 20 | 2 | 2 | 7.34 | 5.76 | 1.38 | 511.5 | 33.84 | 46.5 | 7.65 | 8.35 | 2.15
220x60x20 x 2,50 | 220 | 60 | 20 | 2.5 | 2.5 | 9.09 | 7.13 | 1.33 | 628.1 | 40.87 | 57.1 | 9.24 | 8.31 | 2.12
220x60x20 x 3,20 | 220 | 60 | 20 | 3.2 | 3.2 | 11.49 | 9.02 | 1.26 | 783.94 | 49.82 | 71.27 | 11.26 | 8.26 | 2.08
220x70x25 x 2,00 | 220 | 70 | 25 | 2 | 2 | 7.94 | 6.23 | 1.84 | 574.34 | 53.95 | 52.21 | 10.89 | 8.51 | 2.61
220x70x25 x 2,50 | 220 | 70 | 25 | 2.5 | 2.5 | 9.84 | 7.72 | 1.79 | 706.38 | 65.54 | 64.22 | 13.22 | 8.47 | 2.58
220x70x25 x 3,20 | 220 | 70 | 25 | 3.2 | 3.2 | 12.45 | 9.77 | 1.72 | 883.65 | 80.54 | 80.33 | 16.24 | 8.43 | 2.54
220x80x25 x 2,00 | 220 | 80 | 25 | 2 | 2 | 8.34 | 6.54 | 2.21 | 621.77 | 74.04 | 56.52 | 13.24 | 8.64 | 2.98
220x80x25 x 2,50 | 220 | 80 | 25 | 2.5 | 2.5 | 10.34 | 8.12 | 2.16 | 765.36 | 90.14 | 69.58 | 16.12 | 8.6 | 2.95
220x80x25 x 3,20 | 220 | 80 | 25 | 3.2 | 3.2 | 13.09 | 10.27 | 2.08 | 958.53 | 111.14 | 87.14 | 19.86 | 8.56 | 2.91
220x80x25 x 4,75 | 220 | 80 | 25 | 4.75 | 4.75 | 18.94 | 14.87 | 1.92 | 1355.24 | 151.93 | 123.2 | 27.11 | 8.46 | 2.83
220x90x25 x 2,00 | 220 | 90 | 25 | 2 | 2 | 8.74 | 6.86 | 2.59 | 669.39 | 98.1 | 60.85 | 15.79 | 8.75 | 3.35
220x90x25 x 2,50 | 220 | 90 | 25 | 2.5 | 2.5 | 10.84 | 8.51 | 2.53 | 824.66 | 119.74 | 74.97 | 19.26 | 8.72 | 3.32
220x90x25 x 3,20 | 220 | 90 | 25 | 3.2 | 3.2 | 13.73 | 10.78 | 2.46 | 1034.07 | 148.17 | 94.01 | 23.82 | 8.68 | 3.29
240x80x20 x 2,00 | 240 | 80 | 20 | 2 | 2 | 8.54 | 6.7 | 1.97 | 743.13 | 69.66 | 61.93 | 11.95 | 9.33 | 2.86
240x80x20 x 2,50 | 240 | 80 | 20 | 2.5 | 2.5 | 10.59 | 8.31 | 1.92 | 914.98 | 84.68 | 76.25 | 14.53 | 9.3 | 2.83
240x80x20 x 3,20 | 240 | 80 | 20 | 3.2 | 3.2 | 13.41 | 10.52 | 1.85 | 1146.37 | 104.16 | 95.53 | 17.86 | 9.25 | 2.79
240x80x25 x 2,00 | 240 | 80 | 25 | 2 | 2 | 8.74 | 6.86 | 2.1 | 762.25 | 76.11 | 63.52 | 13.36 | 9.34 | 2.95
240x80x25 x 2,50 | 240 | 80 | 25 | 2.5 | 2.5 | 10.84 | 8.51 | 2.05 | 938.94 | 92.71 | 78.24 | 16.27 | 9.31 | 2.92
240x80x25 x 3,20 | 240 | 80 | 25 | 3.2 | 3.2 | 13.73 | 10.78 | 1.98 | 1177.15 | 114.38 | 98.1 | 20.06 | 9.26 | 2.89
240x80x25 x 4,75 | 240 | 80 | 25 | 4.75 | 4.75 | 19.89 | 15.61 | 1.82 | 1667.25 | 156.16 | 138.94 | 27.36 | 9.16 | 2.8
240x90x25 x 2,00 | 240 | 90 | 25 | 2 | 2 | 9.14 | 7.17 | 2.47 | 818.89 | 100.86 | 68.24 | 15.93 | 9.47 | 3.32
240x90x25 x 2,50 | 240 | 90 | 25 | 2.5 | 2.5 | 11.34 | 8.9 | 2.42 | 1009.45 | 123.12 | 84.12 | 19.44 | 9.44 | 3.3
240x90x25 x 3,20 | 240 | 90 | 25 | 3.2 | 3.2 | 14.37 | 11.28 | 2.34 | 1266.88 | 152.37 | 105.57 | 24.05 | 9.39 | 3.26
240x90x30 x 2,50 | 240 | 90 | 30 | 2.5 | 2.5 | 11.59 | 9.1 | 2.55 | 1030.84 | 132.55 | 85.9 | 21.38 | 9.43 | 3.38
240x90x30 x 3,20 | 240 | 90 | 30 | 3.2 | 3.2 | 14.69 | 11.53 | 2.48 | 1294.26 | 164.32 | 107.86 | 26.49 | 9.39 | 3.34
240x100x25 x 2,00 | 240 | 100 | 25 | 2 | 2 | 9.54 | 7.49 | 2.85 | 875.54 | 129.88 | 72.96 | 18.68 | 9.58 | 3.69
240x100x25 x 2,50 | 240 | 100 | 25 | 2.5 | 2.5 | 11.84 | 9.29 | 2.79 | 1079.96 | 158.82 | 90 | 22.83 | 9.55 | 3.66
240x100x25 x 3,20 | 240 | 100 | 25 | 3.2 | 3.2 | 15.01 | 11.78 | 2.72 | 1356.6 | 197.07 | 113.05 | 28.31 | 9.51 | 3.62
260x80x15x 1,60 | 260 | 80 | 15 | 1.6 | 1.6 | 7.03 | 5.52 | 1.79 | 705.62 | 52.76 | 54.28 | 8.72 | 10.02 | 2.74
260x80x15x 2,00 | 260 | 80 | 15 | 2 | 2 | 8.74 | 6.86 | 1.75 | 871.67 | 64.42 | 67.05 | 10.64 | 9.99 | 2.72
260x80x20x 1,60 | 260 | 80 | 20 | 1.6 | 1.6 | 7.19 | 5.65 | 1.92 | 725.87 | 58.34 | 55.84 | 9.86 | 10.05 | 2.85
260x80x20 x 2,00 | 260 | 80 | 20 | 2 | 2 | 8.94 | 7.02 | 1.88 | 896.88 | 71.3 | 68.99 | 12.04 | 10.02 | 2.82
260x80x20 x 2,50 | 260 | 80 | 20 | 2.5 | 2.5 | 11.09 | 8.7 | 1.83 | 1104.94 | 86.68 | 85 | 14.64 | 9.98 | 2.8
260x80x20 x 3,20 | 260 | 80 | 20 | 3.2 | 3.2 | 14.05 | 11.03 | 1.76 | 1385.52 | 106.62 | 106.58 | 18 | 9.93 | 2.76
260x80x20x 4,75 | 260 | 80 | 20 | 4.75 | 4.75 | 20.37 | 15.99 | 1.59 | 1964.13 | 144.96 | 151.09 | 24.44 | 9.82 | 2.67
260x80x40x 2,50 | 260 | 80 | 40 | 2.5 | 2.5 | 12.09 | 9.49 | 2.31 | 1205.47 | 117.59 | 92.73 | 21.61 | 9.99 | 3.12
260x80x40x3,20 | 260 | 80 | 40 | 3.2 | 3.2 | 15.33 | 12.03 | 2.24 | 1514.34 | 145.78 | 116.49 | 26.78 | 9.94 | 3.08
260x80x40x 4,75 | 260 | 80 | 40 | 4.75 | 4.75 | 22.27 | 17.48 | 2.08 | 2154.77 | 201.32 | 165.75 | 36.97 | 9.84 | 3.01
260x90x25 x 2,00 | 260 | 90 | 25 | 2 | 2 | 9.54 | 7.49 | 2.36 | 986.67 | 103.39 | 75.9 | 16.06 | 10.17 | 3.29
260x90x25 x 2,50 | 260 | 90 | 25 | 2.5 | 2.5 | 11.84 | 9.29 | 2.31 | 1216.92 | 126.22 | 93.61 | 19.6 | 10.14 | 3.27
260x90x25 x 3,20 | 260 | 90 | 25 | 3.2 | 3.2 | 15.13 | 11.88 | 2.31 | 1549.52 | 164.84 | 119.19 | 25.08 | 10.12 | 3.3
260x100x25 x 2,00 | 260 | 100 | 25 | 2 | 2 | 9.94 | 7.8 | 2.73 | 1053.24 | 133.22 | 81.02 | 18.84 | 10.3 | 3.66
260x100x25 x 2,50 | 260 | 100 | 25 | 2.5 | 2.5 | 12.34 | 9.69 | 2.68 | 1299.8 | 162.91 | 99.98 | 23.03 | 10.26 | 3.63
260x100x25 x 3,20 | 260 | 100 | 25 | 3.2 | 3.2 | 15.65 | 12.28 | 2.6 | 1633.94 | 202.16 | 125.69 | 28.56 | 10.22 | 3.59
260x100x30 x 2,50 | 260 | 100 | 30 | 2.5 | 2.5 | 12.59 | 9.88 | 2.81 | 1326.07 | 174.75 | 102.01 | 25.19 | 10.26 | 3.73
260x100x30 x 3,20 | 260 | 100 | 30 | 3.2 | 3.2 | 15.97 | 12.53 | 2.74 | 1667.56 | 217.17 | 128.27 | 31.29 | 10.22 | 3.69
280x80x20 x 2,00 | 280 | 80 | 20 | 2 | 2 | 9.34 | 7.33 | 1.8 | 1068.62 | 72.85 | 76.33 | 12.13 | 10.7 | 2.79
280x80x20 x 2,50 | 280 | 80 | 20 | 2.5 | 2.5 | 11.59 | 9.1 | 1.74 | 1317.29 | 88.59 | 94.09 | 14.75 | 10.66 | 2.76
280x80x20 x 3,20 | 280 | 80 | 20 | 3.2 | 3.2 | 14.69 | 11.53 | 1.67 | 1653.19 | 109.04 | 118.08 | 18.15 | 10.61 | 2.72
280x90x25 x 2,00 | 280 | 90 | 25 | 2 | 2 | 9.94 | 7.8 | 2.26 | 1173.52 | 105.72 | 83.82 | 16.17 | 10.87 | 2.26
280x90x25 x 2,50 | 280 | 90 | 25 | 2.5 | 2.5 | 12.34 | 9.69 | 2.21 | 1448.07 | 129.06 | 103.43 | 19.74 | 10.83 | 3.23
280x90x25 x 3,20 | 280 | 90 | 25 | 3.2 | 3.2 | 15.65 | 12.28 | 2.14 | 1819.97 | 159.75 | 130 | 24.42 | 10.79 | 3.2
280x100x25 x 2,00 | 280 | 100 | 25 | 2 | 2 | 10.34 | 8.11 | 2.62 | 1250.81 | 136.29 | 89.34 | 18.98 | 11 | 3.63
280x100x25 x 2,50 | 280 | 100 | 25 | 2.5 | 2.5 | 12.84 | 10.08 | 2.57 | 1544.33 | 166.69 | 110.31 | 23.2 | 10.97 | 3.6
280x100x25 x 3,20 | 280 | 100 | 25 | 3.2 | 3.2 | 16.29 | 12.79 | 2.49 | 1942.57 | 206.85 | 138.75 | 28.78 | 10.92 | 3.56
300x80x20 x 2,00 | 300 | 80 | 20 | 2 | 2 | 9.74 | 7.64 | 1.72 | 1258.8 | 74.18 | 83.92 | 12.2 | 11.37 | 2.76
300x80x20 x 2,50 | 300 | 80 | 20 | 2.5 | 2.5 | 12.09 | 9.49 | 1.67 | 1552.38 | 90.18 | 103.49 | 14.82 | 11.33 | 2.73
300x80x20 x 3,20 | 300 | 80 | 20 | 3.2 | 3.2 | 15.33 | 12.03 | 1.6 | 1949.38 | 110.92 | 129.96 | 18.23 | 11.28 | 2.69
300x80x30 x 3,20 | 300 | 80 | 30 | 3.2 | 3.2 | 15.97 | 12.53 | 1.83 | 2049.89 | 132.67 | 136.66 | 22.69 | 11.33 | 2.88
300x90x20x 3,20 | 300 | 90 | 20 | 3.2 | 3.2 | 15.97 | 12.53 | 1.92 | 2090.79 | 149.33 | 139.39 | 22.09 | 11.44 | 3.06
300x90x20x4,75 | 300 | 90 | 20 | 4.75 | 4.75 | 23.22 | 18.22 | 1.76 | 2979.39 | 204.38 | 198.63 | 30.2 | 11.33 | 2.97
300x90x25 x 2,00 | 300 | 90 | 25 | 2 | 2 | 10.34 | 8.11 | 2.17 | 1380.25 | 107.87 | 92.02 | 16.27 | 11.56 | 3.23
300x90x25 x 2,50 | 300 | 90 | 25 | 2.5 | 2.5 | 12.84 | 10.08 | 2.12 | 1703.89 | 139.69 | 113.59 | 19.86 | 11.52 | 3.49
300x90x25 x 3,20 | 300 | 90 | 25 | 3.2 | 3.2 | 16.29 | 12.79 | 2.05 | 2142.82 | 163 | 142.85 | 24.85 | 11.47 | 3.16
300x90x25x 4,75 | 300 | 90 | 25 | 4.75 | 4.75 | 23.69 | 18.6 | 1.89 | 3056.61 | 224.23 | 203.77 | 33.79 | 11.36 | 3.08
300x90x30 x 2,50 | 300 | 90 | 30 | 2.5 | 2.5 | 13.09 | 10.27 | 2.24 | 1741.41 | 142.07 | 116.09 | 21.84 | 11.53 | 3.29
300x90x30 x 3,20 | 300 | 90 | 30 | 3.2 | 3.2 | 16.61 | 13.04 | 2.17 | 2190.84 | 176.15 | 146.06 | 27.07 | 11.49 | 3.26
300x90x30x 4,75 | 300 | 90 | 30 | 4.75 | 4.75 | 24.17 | 18.97 | 2.01 | 3127.9 | 243.31 | 208.53 | 37.37 | 11.38 | 3.17
300x90x40x 3,20 | 300 | 90 | 40 | 3.2 | 3.2 | 17.25 | 13.54 | 2.41 | 2275.54 | 200.98 | 151.7 | 32.05 | 11.49 | 3.41
300x90x40x 4,75 | 300 | 90 | 40 | 4.75 | 4.75 | 25.12 | 19.72 | 2.25 | 3252.62 | 279.3 | 216.91 | 44.52 | 11.38 | 3.33
300x100x25 x 2,00 | 300 | 100 | 25 | 2 | 2 | 10.74 | 8.43 | 2.52 | 1469.05 | 139.14 | 97.14 | 19.11 | 11.7 | 3.6
300x100x25 x 2,50 | 300 | 100 | 25 | 2.5 | 2.5 | 13.34 | 10.47 | 2.47 | 1814.53 | 170.18 | 120.97 | 23.36 | 11.66 | 3.57
300x100x25 x 3,20 | 300 | 100 | 25 | 3.2 | 3.2 | 16.93 | 13.29 | 2.39 | 2283.77 | 211.19 | 152.25 | 28.98 | 11.62 | 3.53
300x100x30 x 2,00 | 300 | 100 | 30 | 2 | 2 | 10.94 | 8.59 | 2.65 | 1499.07 | 149.27 | 99.94 | 20.88 | 11.71 | 3.69
300x100x30 x 3,20 | 300 | 100 | 30 | 3.2 | 3.2 | 17.25 | 13.54 | 2.52 | 2331.79 | 227.15 | 155.45 | 31.75 | 11.63 | 3.63
320x80x20 x 2,00 | 320 | 80 | 20 | 2 | 2 | 10.14 | 7.96 | 1.65 | 1468.57 | 75.45 | 91.79 | 12.26 | 12.04 | 2.73
320x80x20 x 2,50 | 320 | 80 | 20 | 2.5 | 2.5 | 12.59 | 9.88 | 1.6 | 1811.86 | 91.72 | 113.24 | 14.9 | 12 | 2.7
320x80x20 x 3,20 | 320 | 80 | 20 | 3.2 | 3.2 | 15.97 | 12.53 | 1.53 | 2276.65 | 112.81 | 142.29 | 18.33 | 11.94 | 2.66
320x90x25 x 2,00 | 320 | 90 | 25 | 2 | 2 | 10.74 | 8.43 | 2.09 | 1607.65 | 109.86 | 100.48 | 16.37 | 12.24 | 3.2
320x90x25 x 2,50 | 320 | 90 | 25 | 2.5 | 2.5 | 13.34 | 10.47 | 2.04 | 1985.4 | 134.12 | 124.09 | 19.98 | 12.2 | 3.17
320x90x25 x 3,20 | 320 | 90 | 25 | 3.2 | 3.2 | 16.93 | 13.29 | 1.96 | 2498.24 | 166.08 | 156.14 | 24.72 | 12.15 | 3.13
320x100x25 x 2,00 | 320 | 100 | 25 | 2 | 2 | 11.14 | 8.74 | 2.42 | 1708.77 | 141.79 | 106.8 | 19.22 | 12.39 | 3.57
320x100x25 x 2,50 | 320 | 100 | 25 | 2.5 | 2.5 | 13.84 | 10.86 | 2.37 | 2111.41 | 173.41 | 131.96 | 23.5 | 12.35 | 3.54
320x100x25 x 3,20 | 320 | 100 | 25 | 3.2 | 3.2 | 17.57 | 13.79 | 2.3 | 2658.82 | 215.22 | 166.18 | 29.16 | 12.3 | 3.5
340x90x25 x 2,00 | 340 | 90 | 25 | 2 | 2 | 11.14 | 8.74 | 2.01 | 1856.52 | 111.71 | 109.21 | 16.45 | 12.91 | 3.17
340x90x25 x 2,50 | 340 | 90 | 25 | 2.5 | 2.5 | 13.84 | 10.86 | 1.96 | 2293.58 | 136.37 | 134.92 | 20.08 | 12.87 | 3.14
340x90x25 x 3,20 | 340 | 90 | 25 | 3.2 | 3.2 | 17.57 | 13.79 | 1.89 | 2887.51 | 168.8 | 169.85 | 24.85 | 12.82 | 3.1
340x100x25 x 2,00 | 340 | 100 | 25 | 2 | 2 | 11.54 | 9.06 | 2.34 | 1970.77 | 144.25 | 115.93 | 19.33 | 13.07 | 3.54
340x100x25 x 2,50 | 340 | 100 | 25 | 2.5 | 2.5 | 14.34 | 11.26 | 2.29 | 2435.97 | 174.42 | 143.29 | 23.63 | 13.03 | 3.51
340x100x25 x 3,20 | 340 | 100 | 25 | 3.2 | 3.2 | 18.21 | 14.29 | 2.21 | 3069.01 | 218.96 | 180.53 | 29.32 | 12.98 | 3.47
340x80x20 x 2,00 | 340 | 80 | 20 | 2 | 2 | 10.54 | 8.27 | 1.58 | 1698.76 | 76.67 | 99.93 | 12.33 | 12.7 | 2.7
340x80x20 x 2,50 | 340 | 80 | 20 | 2.5 | 2.5 | 13.09 | 10.27 | 1.53 | 2096.8 | 93.23 | 123.34 | 14.99 | 11.66 | 2.67
340x80x20 x 3,20 | 340 | 80 | 20 | 3.2 | 3.2 | 16.61 | 13.04 | 1.49 | 2636.39 | 114.75 | 155.08 | 18.45 | 12.6 | 2.63
340x90x25 x 2,00 | 340 | 90 | 25 | 2 | 2 | 11.14 | 8.74 | 2.01 | 1856.52 | 111.71 | 109.21 | 16.45 | 12.91 | 3.17
340x90x25 x 2,50 | 340 | 90 | 25 | 2.5 | 2.5 | 13.84 | 10.86 | 1.96 | 2293.58 | 136.37 | 134.92 | 20.08 | 12.87 | 3.14
340x90x25 x 3,20 | 340 | 90 | 25 | 3.2 | 3.2 | 17.57 | 13.79 | 1.89 | 2887.51 | 168.8 | 169.85 | 24.85 | 12.82 | 3.1
350x100x25 x 2,00 | 350 | 100 | 25 | 2 | 2 | 11.74 | 9.21 | 2.3 | 2110.37 | 145.42 | 120.59 | 19.38 | 13.41 | 3.52
350x100x25 x 2,50 | 350 | 100 | 25 | 2.5 | 2.5 | 14.59 | 11.45 | 2.24 | 2608.94 | 177.85 | 149.08 | 23.69 | 13.37 | 3.49
350x100x25 x 3,20 | 350 | 100 | 25 | 3.2 | 3.2 | 18.53 | 14.54 | 2.17 | 3287.68 | 220.73 | 187.87 | 29.4 | 13.32 | 3.45
360x100x20x 3,20 | 360 | 100 | 20 | 3.2 | 3.2 | 18.53 | 14.54 | 2 | 3436.23 | 204.67 | 190.9 | 26.67 | 13.62 | 3.32
360x100x20x 4,75 | 360 | 100 | 20 | 4.75 | 4.75 | 27.02 | 21.21 | 1.85 | 4922.88 | 282.02 | 273.49 | 36.72 | 13.5 | 3.23
360x100x25 x 3,20 | 360 | 100 | 25 | 3.2 | 3.2 | 18.85 | 14.79 | 2.13 | 3515.62 | 222.44 | 195.31 | 29.47 | 13.66 | 3.44
360x100x25x 4,75 | 360 | 100 | 25 | 4.75 | 4.75 | 27.49 | 21.58 | 1.97 | 5040.72 | 307.88 | 280.04 | 40.77 | 13.54 | 3.35
360x100x30 x 3,20 | 360 | 100 | 30 | 3.2 | 3.2 | 19.17 | 15.05 | 2.26 | 3590.04 | 236.62 | 199.45 | 32.28 | 13.69 | 3.54
360x100x30 x 4,75 | 360 | 100 | 30 | 4.75 | 4.75 | 27.97 | 21.95 | 2.1 | 5151.2 | 332.86 | 286.18 | 44.82 | 13.57 | 3.45
360x100x40x 3,20 | 360 | 100 | 40 | 3.2 | 3.2 | 19.81 | 15.55 | 2.49 | 3724.66 | 272.3 | 206.93 | 37.88 | 13.71 | 3.71
360x100x40 x 4,75 | 360 | 100 | 40 | 4.75 | 4.75 | 28.92 | 22.7 | 2.33 | 5351.01 | 380.37 | 297.28 | 52.9 | 13.6 | 3.63