## Flexión
Madera | Eucalipto Grandis
Clase | 2
Valores de Referencia
Fb | 7.5 |  | Fc | 6.6
Ft | 4.4 |  | E | 10800
Fv | 0.8 |  | E0,05 | 7200
Fcperp | 1.7 |  | Emin | 4600
Factores |  |  |  |  | Cl
Cd | 1 |  |  |  | lu | 200 | cm | Fbe | 31.0221
Cm | 1 |  |  |  | d | 13 | cm | Fbe/F*b | 3.6542
Ct | 1 |  |  |  | b | 4 | cm
Cr | 1.1 |  |  |  | lu/d | 15.3846 |  | Cl | 0.98196
Cl | 0.98196 |  |  |  | le | 219 | cm
Cf p/h | 90 | 1.1076 |  |  | Rb | 13.3393
| 130 | 1.029 |  |  | F*b | 8.4895
| 180 | 0.96419 |  |  | E'min | 4600
F'b | 8.9726
Vibraciones
l | 2 | m
b | 4 | cm
h | 13 | cm
I | 1.4647e-05 |  | 1464.6667
D | 0.05 | kN/m
mua | 5.0968
f0 | 69.1816 | > | 8
Def instantanea
fmax | 1.5 | mm
fi(1kN) | 1.0536 | mm |  | Verifica

## Compresión Paralela
Madera | Eucalipto Grandis
Clase | 2
Valores de Referencia
Fb | 7.5 |  | Fc | 6.6
Ft | 4.4 |  | E | 10800
Fv | 0.8 |  | E0,05 | 7200
Fcperp | 1.7 |  | Emin | 4600
Factores
Cd | 1
Cm | 1
Ct | 1
Fc* | 6.6 |  | E'min | 4600
le | 600
c | 0.8
h | Fce | Cp | F'c
90 | 85.077 | 0.98374 | 6.4927
130 | 177.5063 | 0.9924 | 6.5498
180 | 340.308 | 0.99608 | 6.5741
b | h | Sección | F'c | Rcia
24 | 90 | 2160 | 6.4927 | 14.0243
24 | 130 | 3120 | 6.5498 | 20.4354
40 | 90 | 3600 | 6.4927 | 23.3738
40 | 130 | 5200 | 6.5498 | 34.059
40 | 180 | 7200 | 6.5741 | 47.3335

## Tracción
Madera | Eucalipto Grandis
Clase | 2
Valores de Referencia
Fb | 7.5 |  | Fc | 6.6
Ft | 4.4 |  | E | 10800
Fv | 0.8 |  | E0,05 | 7200
Fcperp | 1.7 |  | Emin | 4600
Factores
Cd | 1
Cm | 1
Ct | 1
Cf p/h | 90 | 1.1076
| 130 | 1.029
| 180 | 0.96419
Ft' p/h | 90 | 4.8733
| 130 | 4.5277
| 180 | 4.2424
b | h | Sección | Ft' | Rcia
24 | 90 | 2160 | 4.8733 | 10.5263
24 | 130 | 3120 | 4.5277 | 14.1266
40 | 90 | 3600 | 4.8733 | 17.5439
40 | 130 | 5200 | 4.5277 | 23.5443
40 | 180 | 7200 | 4.2424 | 30.5456

## Secciones
Secciones
b | h | Seccion
24 | 90 | 2160
24 | 130 | 3120
40 | 90 | 3600
40 | 130 | 5200
40 | 180 | 7200