## LOSAS VIGUETAS
CÁLCULO DE LOSAS PARA PLANTA ALTA
LV 17 |  |  |  |  | LV 17 - BAJO MURO DE 0.20 m
Características |  |  | Destino |  | Características |  |  | Destino
Luz | 3.15 | A eje de viga | Residencial |  | Luz | 3.15 | A eje de viga | Residencial
Ancho de calc. | 1 |  | Sobrecarga de uso |  | Ancho de calc. | 1 |  | Sobrecarga de uso
Peso propio | 178 | s/catálogo | 2 |  | Peso propio | 215 | s/catálogo | 2
f'c | 25 |  | Simplemente apoyado |  | f'c | 25 |  | Continuo
Analisis de Carga |  |  |  |  | Analisis de Carga
Designación |  | Dimensión | Peso | Carga | Designación |  | Dimensión | Peso | Carga
Peso propio |  | - | - | 1.78 | Peso propio |  | - | - | 2.15
Contrapiso HºPº |  | 0.05 | 16 | 0.8 | Contrapiso HºPº |  | 0.05 | 16 | 0.8
Carpeta de Nivelacion |  | 0.02 | 21 | 0.42 | Carpeta de Nivelacion |  | 0.02 | 21 | 0.42
Pegamento |  |  |  | 0.003 | Pegamento |  |  |  | 0.003
Piso Cermico |  |  |  | 0.28 | Piso Cermico |  |  |  | 0.28
Paredes internas |  | 0 | 17 | 0 | Paredes internas |  | 0.4 | 17 | 6.8
Total Cargas Permanentes |  |  |  | 3.283 | Total Cargas Permanentes |  |  |  | 10.453
Total Sobrecargas |  |  |  | 2 | Total Sobrecargas |  |  |  | 2
Dimensionado por flexión |  |  |  |  | Dimensionado por flexión
Momento Total | 6.55 | 655 |  |  | Momento Total | 8.85 | 885 | Apoyos continuos
VIGUETAS VIGUETEC |  |  |  |  | VIGUETAS VIGUETEC
Serie Adoptada |  | 1 SIMPLE |  |  | Serie Adoptada |  | 1 DOBLE
Longitud |  | 3.15 |  |  | Longitud |  | 3.15
Bovedilla |  | 0.13 |  |  | Bobedilla |  | 0.13
Capa de compresion |  | 0.05 |  |  | Capa de compresion |  | 0.05
Momento Admisible |  | 845 | → Según catálogo |  | Momento Admisible |  | 1254 | → Según catálogo
M Admisible > M Total → Buenas Condiciones |  |  |  |  | M Admisible > M Total → Buenas Condiciones
Armadura en capa de compresión |  | Malla Electrosoldada Ø 6 mm 0.15 x 0.15 m |  |  | Armadura en capa de compresión |  | Malla Electrosoldada ф 6 mm 0.15 x 0.15 m
Dimensionado por corte |  |  |  |  | Dimensionado por corte
Vu | 11.24 |  |  |  | Vu | 24.8
Vc | 125 | NO ES NECESARIA ARM. DE CORTE |  |  | Vc | 125 | NO ES NECESARIA ARM. DE CORTE

## VIGA 100-101 Arm Inf
CÁLCULO DE VIGA
VIGA 100 - 101
Ref.: Ingresar valores
Características
L | 3.15 |  | h | 0.3
f´c | 25 |  | b | 0.2
Fy | 420 |  | Viga continua
Análisis de cargas
|  | Dimension | Peso | Carga
Peso propio viga |  | 0.06 | 25 | 1.5
Carga de mampostería |  | 0.64 | 17 | 10.88
Total Cargas Permanentes |  |  |  | 12.38
|  | Ancho | Peso | Carga
Carga de losa ELS |  | 0 | 0 | 0
Carga de losa ELU |  | 0 | 3.2 | 0
Sobrecarga |  | 0 | 2 | 0
Solicitaciones
ELS |  |  | ELU
M | 18.26 |  | Mu | 14.17 |  | 14.86
V | 19.5 |  | Vu | 36.62
Dimensionado por flexión
h | 0.3 |  | Mn | 0.015744
Cc | 0.03 |  | kd | 0.92667
db Estrubo | 0.006 |  | kd tabla | 0.796 | TABLA Kd
db Long | 0.01 |  | ke | 24.766
d | 0.26
As | 1.4997
As mín | 1.733 |  | As nec | 1.733
ARMADURA INFERIOR |  | 3 | 10 | 2.3562 |  | o 2fi12
|  | 0 | 16 | 0
|  |  | B.C. | 2.3562
Dimensionado por corte
Vn | 48.8267
Vc | 43.3333
Vs | 5.4933 | ES NECESARIA ARM. DE CORTE
ARMADURA TRANSVERSAL |  | Estribos cerrados en 2 ramas
|  | 1 | 6 | 20
Vsreal | 30.8756 | B.C.

## VIGA 100-101 Arm Sup
CÁLCULO DE VIGA
VIGA 100 - 101
Ref.: Ingresar valores
Características
L | 3.15 |  | h | 0.3
f´c | 25 |  | b | 0.2
Fy | 420 |  | Viga continua
Análisis de cargas
|  | Dimension | Peso | Carga
Peso propio viga |  | 0.06 | 25 | 1.5
Carga de mampostería |  | 0.64 | 17 | 10.88
Total Cargas Permanentes |  |  |  | 12.38
|  | Ancho | Peso | Carga
Carga de losa ELS |  | 0 | 0 | 0
Carga de losa ELU |  | 0.5 | 3.2 | 1.6
Sobrecarga |  | 0.5 | 2 | 1
Solicitaciones
ELS |  |  | ELU
M | 18.26 |  | Mu | 18.26 |  | 18.38
V | 19.5 |  | Vu | 36.62
Dimensionado por flexión
h | 0.3 |  | Mn | 0.020289
Cc | 0.03 |  | kd | 0.81632
db Estrubo | 0.006 |  | kd tabla | 0.796 | TABLA Kd
db Long | 0.01 |  | ke | 24.766
d | 0.26
As | 1.9326
As mín | 1.733 |  | As nec | 1.9326
ARMADURA INFERIOR |  | 3 | 10 | 2.3562 |  | o 2fi12
|  | 0 | 16 | 0
|  |  | B.C. | 2.3562
Dimensionado por corte
Vn | 48.8267
Vc | 43.3333
Vs | 5.4933 | ES NECESARIA ARM. DE CORTE
ARMADURA TRANSVERSAL |  | Estribos cerrados en 2 ramas
|  | 1 | 6 | 20
Vsreal | 30.8756 | B.C.

## VIGA 102
CÁLCULO DE VIGA
VIGA 102
Ref.: Ingresar valores
Características
L | 3.15 |  | h | 0.3
f´c | 25 |  | b | 0.2
Fy | 420 |  | Simplemente apoyada
Análisis de cargas
|  | Dimension | Peso | Carga
Peso propio viga |  | 0.06 | 25 | 1.5
Carga de mampostería |  | 0.84 | 17 | 14.28
Total Cargas Permanentes |  |  |  | 15.78
|  | Ancho | Peso | Carga
Carga de losa ELS |  | 0 | 0 | 0
Carga de losa ELU |  | 0.5 | 3.2 | 1.6
Sobrecarga |  | 0.5 | 2 | 1
Solicitaciones
ELS |  |  | ELU
M | 18.26 |  | Mu | 30.18 |  | 22.46
V | 24.85 |  | Vu | 38.32
Dimensionado por flexión
h | 0.3 |  | Mn | 0.033533
Cc | 0.03 |  | kd | 0.63497
db Estrubo | 0.006 |  | kd tabla | 0.598 | TABLA Kd
db Long | 0.01 |  | ke | 25.625
d | 0.26
As | 3.305
As mín | 1.733 |  | As nec | 3.305
ARMADURA INFERIOR |  |  | 10 | 0 |  | o 3fi12
|  | 2 | 16 | 4.0212
|  |  | B.C. | 4.0212
Dimensionado por corte
Vn | 51.0933
Vc | 43.3333
Vs | 7.76 | ES NECESARIA ARM. DE CORTE
ARMADURA TRANSVERSAL |  | Estribos cerrados en 2 ramas
|  | 1 | 6 | 20
Vsreal | 30.8756 | B.C.

## VIGA 103
CÁLCULO DE VIGA
VIGA 103
Ref.: Ingresar valores
Características
L | 1.75 |  | h | 0.17
f´c | 25 |  | b | 0.2
Fy | 420 |  | Simplemente Apoyada
Análisis de cargas
|  | Dimension | Peso | Carga
Peso propio viga |  | 0.034 | 25 | 0.85
Carga de escalera |  | - | - | 0
Total Cargas Permanentes |  |  |  | 0.85
|  | Ancho | Peso | Carga
Carga de losa ELS |  | 0 | 0 | 0
Carga de losa D |  | 0.5 | 3.2 | 1.6
Carga de losa L |  | 0.5 | 2 | 1
Carga escalera D |  | 1.3 | 0.5 | 0.65
Carga escalera L |  | 1.3 | 2 | 2.6
Solicitaciones
ELS |  |  | ELU
M | 18.26 |  | Mu | 2.41 |  | 3.98
V | 0.74 |  | Vu | 6.07
Dimensionado por flexión
h | 0.17 |  | Mn | 0.0026778
Cc | 0.03 |  | kd | 1.1235
db Estrubo | 0.006 |  | kd tabla | 1.089 | TABLA Kd
db Long | 0.01 |  | ke | 24.301
d | 0.13
As | 0.50056
As mín | 0.867 |  | As nec | 0.867
ARMADURA INFERIOR |  | 0 | 10 | 0 |  | 2 fi 8
|  | 0 | 16 | 0
|  |  | M.C. | 0
Dimensionado por corte
Vn | 8.0933
Vc | 21.6667
Vs | 0 | ARM. MINIMA DE CORTE
ARMADURA TRANSVERSAL |  | Estribos cerrados en 2 ramas
|  | 1 | 6 | 20
Vsreal | 15.4378 | B.C.

## VIGA 104-105 Arm Inf
CÁLCULO DE VIGA
VIGA 104 - 105
Ref.: Ingresar valores
Características
L | 3.15 |  | h | 0.4
f´c | 25 |  | b | 0.15
Fy | 420 |  | Viga continua
Análisis de cargas
|  | Dimension | Peso | Carga
Peso propio viga |  | 0.06 | 25 | 1.5
Carga de mampostería |  | 0.64 | 17 | 10.88
Total Cargas Permanentes |  |  |  | 12.38
|  | Ancho | Peso | Carga
Carga de losa ELS |  | 0 | 0 | 0
Carga de losa ELU |  | 1.575 | 3.2 | 5.04
Carga de losa ELU |  | 2.44 | 3.2 | 7.808
Sobrecarga |  | 1.575 | 2 | 3.15
Sobrecarga |  | 2.44 | 2 | 4.88
Solicitaciones
ELS |  |  | ELU
M | 18.26 |  | Mu | 15.22 |  | 25.94
V | 19.5 |  | Vu | 58.27
Dimensionado por flexión
h | 0.4 |  | Mn | 0.016911
Cc | 0.03 |  | kd | 1.0722
db Estrubo | 0.006 |  | kd tabla | 1.089 | TABLA Kd
db Long | 0.01 |  | ke | 24.301
d | 0.36
As | 1.1415
As mín | 1.8 |  | As nec | 1.8
ARMADURA INFERIOR |  | 2 | 10 | 1.5708 |  | o 2fi10 + 1fi12
|  | 0 | 16 | 0
|  |  | M.C. | 1.5708
Dimensionado por corte
Vn | 77.6933
Vc | 45
Vs | 32.6933 | ES NECESARIA ARM. DE CORTE
ARMADURA TRANSVERSAL |  | Estribos cerrados en 2 ramas
|  | 1 | 6 | 20
Vsreal | 42.7508 | B.C.

## VIGA 104-105 Arm Sup
CÁLCULO DE VIGA
VIGA 104 - 105
Ref.: Ingresar valores
Características
L | 3.15 |  | h | 0.4
f´c | 25 |  | b | 0.15
Fy | 420 |  | Viga continua
Análisis de cargas
|  | Dimension | Peso | Carga
Peso propio viga |  | 0.06 | 25 | 1.5
Carga de mampostería |  | 0.64 | 17 | 10.88
Total Cargas Permanentes |  |  |  | 12.38
|  | Ancho | Peso | Carga
Carga de losa ELS |  | 0 | 0 | 0
Carga de losa ELU |  | 1.575 | 3.2 | 5.04
Carga de losa ELU |  | 2.44 | 3.2 | 7.808
Sobrecarga |  | 1.575 | 2 | 3.15
Sobrecarga |  | 2.44 | 2 | 4.88
Solicitaciones
ELS |  |  | ELU
M | 18.26 |  | Mu | 33.46 |  | 25.94
V | 19.5 |  | Vu | 58.27
Dimensionado por flexión
h | 0.4 |  | Mn | 0.037178
Cc | 0.03 |  | kd | 0.72311
db Estrubo | 0.006 |  | kd tabla | 0.67 | TABLA Kd
db Long | 0.01 |  | ke | 25.207
d | 0.36
As | 2.6032
As mín | 1.8 |  | As nec | 2.6032
ARMADURA INFERIOR |  | 3 | 10 | 2.3562 |  | o 2fi10 + 1fi12
|  | 0 | 16 | 0
|  |  | M.C. | 2.3562
Dimensionado por corte
Vn | 77.6933
Vc | 45
Vs | 32.6933 | ES NECESARIA ARM. DE CORTE
ARMADURA TRANSVERSAL |  | Estribos cerrados en 2 ramas
|  | 1 | 6 | 20
Vsreal | 42.7508 | B.C.