## PERFIL C A COMPRESIÓN
PERFIL C DE PARED DELGADA A COMPRESIÓN
SELECCIONE EL PERFIL |  |  | 140x60x20x3.20
Lx | 69 |  | kx | 1 |  | kx Lx | 69
Ly | 69 |  | ky | 1 |  | ky Ly | 69
α | 1 |  | kt | 0.5 |  | kt Lt | 34.5
DATOS
H | 14 | t=R | 0.32 |  | Fy | 235
B | 6 | Peso | 0.0694 |  | E | 200000
D | 2 | Ag | 8.77 |  | G | 77200
[5 empty] | µ | 0.3
Ix | 280.2 | rx | 5.65
Iy | 45.73 | ry | 2.28
Sx | 40.03 | xg | 2.01
Sy | 11.47
h = H - 2(t + R) |  | 12.72 |  | ha = H - t | 13.68
b = B - 2(t + R) |  | 4.72 |  | ba = B - t | 5.68
d = D - (t + R) |  | 1.36 |  | da = D - t/2 | 1.84
|  |  |  | xa = xg +t/2 | 2.17
|  |  |  | r= R+t/2 | 0.48
CALCULO DE PARAMETROS GEOMÉTRICOS
[8 empty] | m = | 29565.0961 | 2.82 | CONTROLAR
m | 2.82 | CENTRO DE CORTE | [6 empty] | 10498.0291
x0 | -4.99 | DISTANCIA ENTRE G y CC | [5 empty] | u=π*r/2 | 0.754
J | 0.305 | MODULO DE TORSION DE SAINT VENANT | [5 empty] | Cw = | 161.0043 | 124355.0641 | 1907.2
Cw | 1907.2 | MODULO DE ALABEO | [7 empty] | 10498.0291
1.- VERIFICACION RELACIONES DE ESBELTEZ
Relaciones máx entre ancho plano y espesor de elemento comprimidos | [6 empty] | Art. B.1.1. (a)
Ala | b/t | 14.75 | < 60 - Elemento comp. rigidizado vinculado a ala o alma
Labio | d/t | 4.25 | < 60 - Elemento no rigidizado
Máx relación entre altura del alma y su espesor | [6 empty] | Art. B.1.2.
h/t | 39.75 | < 200 - Almas NO rigidizadas
2.- TENSIÒN DE PANDEO FLEXIONAL ALREDEDOR DEL EJE Y-Y
2155.27
3.- TENSIÒN DE PANDEO FLEXOTORSIONAL ALREDEDOR DEL EJE X-X
13235.14
7.88
5851.36
0.599
4772.24
4.- DETERMINACION DE Fn
|  |  | Fe | 2155.27
| 0.33 | <1.5
|  |  | Fn | 224.53
5.- DETERMINACION DE ANCHOS EFECTIVOS DE ELEMENTOS COMPRIMIDOS
ELEMENTO 1 - Rigidizador de borde con tensiones uniformes | [6 empty] | Art. B.3.2. (a)
f | 224.53
k | 0.43
Exp. B.2.1-5
|  |  | Fcr | 4303
Exp. B.2.1-4
|  |  | λ | 0.228
Exp. B.2.1-3
[10 empty] | ρ | 0.15
|  | d | be=b | 1.36 | Totalmente efectivo
ELEMENTO 2 - TODO EFECTIVO POR SER PLIEGUE
ELEMENTO 3 - Elemento uniformemente comprimido con rigidizador de borde (ALA) | [6 empty] | Art. B.4.2.
f | 224.53
|  | S | 38.2 |  |  |  | Exp. B.4-1
|  | b/t | 14.75 | > | 12.53 | 0.328 S | Art. B.4.2. | Para b/t ≤ 0.328 S |  | Para b/t > 0.328 S |  | Calculos Aux. p/ b/t > 0.328 S |  |  |  |  | Art. B.4.2. (a)
[8 empty] | Ia | 0 | Ia | 0.00082163
|  |  | Para b/t > 0.328 S |  |  |  |  | be=b | 4.72 | be=b | 4.72 | 1er Termino | 0.00082163 | < | 0.52 | 2do Termino
|  |  | Ia | 0.00082163 |  |  |  | be1=be2=b/2 | 2.36 | be1=(be/2)*RI | 2.36 | Ia | 0.00082163
|  | b | be=b | 4.72 | Totalmente efectivo |  |  | ds=d's | 1.36 | be2=be-be1 | 2.36 | Is | 0.067
|  |  | be1=(be/2)*RI | 2.36 |  |  |  | As=A's | 0.4352 | ds=d's x RI | 1.36 | RI | 1
|  |  | be2=be-be1 | 2.36 | [5 empty] | As=A's x RI | 0.4352
|  |  | ds=d's x RI | 1.36 | [7 empty] | n | 0.485
|  |  | As=A's x RI | 0.4352 | [7 empty] | D/b | 0.42
[12 empty] | p/ D/b ≤ 0.25 | 4 | NO USAR
ELEMENTO 4 - Elemento rigidizado uniformemente comprimido (Alma) | [6 empty] | Art. B.3.2. (a) | [5 empty] | 3.131 | USAR
3.131
f | 224.53 | [11 empty] | 2601
k | 4 | [11 empty] | 0.29
[12 empty] | be=b | 4.72 | Totalmente efectivo
Exp. B.2.1-5
|  |  | Fcr | 457.61
Exp. B.2.1-4
|  |  | λ | 0.7
Exp. B.2.1-3
[10 empty] | ρ | 0.98
|  | h | be=ρ x b | 12.4656 | Parcialmente efectivo
SECCION PARCIALMENTE EFECTIVA
|  |  | Ae | 8.6886
6.- RESISTENCIA DE DISEÑO A COMPRESIÓN AXIL
|  |  | Pd | 165.8222

## CAJON A COMPRESIÓN
PERFIL C DE PARED DELGADA A COMPRESIÓN
SELECCIONE EL PERFIL |  |  | 160x60x20x3.20
Lx | 97 |  | kx | 1 |  | kx Lx | 97
Ly | 97 |  | ky | 1 |  | ky Ly | 97
α | 1
DATOS
H | 16 | t=R | 0.32 |  | Fy | 235
B | 6 | Peso | 0.075 |  | E | 200000
D | 2 | Ag | 9.47 |  | G | 77200
[5 empty] | µ | 0.3
Ix | 383.25 | rx | 6.38
Iy | 47.79 | ry | 2.25
Sx | 47.91 | xg | 1.89
Sy | 11.63
h = H - 2(t + R) |  | 14.72 |  | ha = H - t | 15.68
b = B - 2(t + R) |  | 4.72 |  | ba = B - t | 5.68
d = D - (t + R) |  | 1.36 |  | da = D - t/2 | 1.84
|  |  |  | xa = xg +t/2 | 2.05
|  |  |  | r= R+t/2 | 0.48
CALCULO DE PARAMETROS GEOMETRICOS DE LA SECCION COMPUESTA
|  |  | Ag | 18.94
|  |  | Ix | 766.5
|  |  | rx | 12.76
|  |  | h | 12
|  |  | Iy | 579.55
|  |  | ry | 5.53
1.- VERIFICACION RELACIONES DE ESBELTEZ
Relaciones máx entre ancho plano y espesor de elemento comprimidos | [6 empty] | Art. B.1.1. (a)
Ala | b/t | 14.75 | < 60 - Elemento comp. rigidizado vinculado a ala o alma
Labio | d/t | 4.25 | < 60 - Elemento no rigidizado
Máx relación entre altura del alma y su espesor | [6 empty] | Art. B.1.2.
h/t | 46 | < 200 - Almas NO rigidizadas
Máx esbeltez de los elementos comprimidos
λx | 15 | < 200 - OK
λy | 18 | < 200 - OK
2.- TENSIÒN DE PANDEO FLEXIONAL
6092.35
4.- DETERMINACION DE Fn
| 0.196 | <1.5
|  |  | Fn | 231.25
5.- DETERMINACION DE ANCHOS EFECTIVOS DE ELEMENTOS COMPRIMIDOS
ELEMENTO 1 - Rigidizador de borde con tensiones uniformes | [6 empty] | Art. B.3.2. (a)
f | 231.25
k | 0.43
Exp. B.2.1-5
|  |  | Fcr | 4303
Exp. B.2.1-4
|  |  | λ | 0.232
Exp. B.2.1-3
[10 empty] | ρ | 0.22
|  | d | be=b | 1.36 | Totalmente efectivo
ELEMENTO 2 - TODO EFECTIVO POR SER PLIEGUE
ELEMENTO 3 - Elemento uniformemente comprimido con rigidizador de borde (ALA) | [6 empty] | Art. B.4.2.
f | 231.25
|  | S | 37.64 |  |  |  | Exp. B.4-1
|  | b/t | 14.75 | > | 12.35 | 0.328 S | Art. B.4.2. | Para b/t ≤ 0.328 S |  | Para b/t > 0.328 S |  | Calculos Aux. p/ b/t > 0.328 S |  |  |  |  | Art. B.4.2. (a)
[8 empty] | Ia | 0 | Ia | 0.0010901
|  |  | Para b/t > 0.328 S |  |  |  |  | be=b | 4.72 | be=b | 4.72 | 1er Termino | 0.0010901 | < | 0.52 | 2do Termino
|  |  | Ia | 0.0010901 |  |  |  | be1=be2=b/2 | 2.36 | be1=(be/2)*RI | 2.36 | Ia | 0.0010901
|  | b | be=b | 4.72 | Totalmente efectivo |  |  | ds=d's | 1.36 | be2=be-be1 | 2.36 | Is | 0.067
|  |  | be1=(be/2)*RI | 2.36 |  |  |  | As=A's | 0.4352 | ds=d's x RI | 1.36 | RI | 1
|  |  | be2=be-be1 | 2.36 | [5 empty] | As=A's x RI | 0.4352
|  |  | ds=d's x RI | 1.36 | [7 empty] | n | 0.484
|  |  | As=A's x RI | 0.4352 | [7 empty] | D/b | 0.42
[12 empty] | p/ D/b ≤ 0.25 | 4 | NO USAR
ELEMENTO 4 - Elemento rigidizado uniformemente comprimido (Alma) | [6 empty] | Art. B.3.2. (a) | [5 empty] | 3.131 | USAR
3.131
f | 231.25 | [11 empty] | 2601
k | 4 | [11 empty] | 0.3
[12 empty] | be=b | 4.72 | Totalmente efectivo
Exp. B.2.1-5
|  |  | Fcr | 341.71
Exp. B.2.1-4
|  |  | λ | 0.823
Exp. B.2.1-3
[10 empty] | ρ | 0.89
|  | h | be=ρ x b | 13.1008 | Parcialmente efectivo
SECCION PARCIALMENTE EFECTIVA
|  |  | Ae | 17.9037
6.- RESISTENCIA DE DISEÑO A COMPRESIÓN AXIL
|  |  | Pd | 351.9198

## SECC COMP FLEXO-COMP V2
COLUMNA DE GRUPO IV
140x60x20x3.20
Pu | 24.2
Mu | 32.3
L | 690
Lx | 690 |  | kx | 1 |  | kx Lx | 690
Ly | 690 |  | ky | 1 |  | ky Ly | 690
α | 1
DATOS
H | 14 | t=R | 0.32 |  | Fy | 235
B | 6 | Peso | 0.0694 |  | E | 200000
D | 2 | Ag | 8.77 |  | G | 77200
[5 empty] | µ | 0.3
Ix | 280.2 | rx | 5.65
Iy | 45.73 | ry | 2.28
Sx | 40.03 | xg | 2.01
Sy | 11.47
h = H - 2(t + R) |  | 12.72 |  | ha = H - t | 13.68
b = B - 2(t + R) |  | 4.72 |  | ba = B - t | 5.68
d = D - (t + R) |  | 1.36 |  | da = D - t/2 | 1.84
|  |  |  | xa = xg +t/2 | 2.17
|  |  |  | r= R+t/2 | 0.48
CALCULO DE PARAMETROS GEOMETRICOS DE LA SECCION COMPUESTA
SEPARACION ENTRE CG MINIMA POR ESBLETEZ
|  |  | Ag | 17.54 |  |  |  | n° campos | a | λ1
|  |  | Ix | 560.4 |  |  |  | 10 | 69 | 30
|  |  | rx | 11.3
|  |  | h | 50 | [5 empty] | 10.7
|  |  | Iy | 10190.29
|  |  | ry | 24.1
CALCULO DE PARAMETROS GEOMETRICOS DE LA SECCION COMPUESTA | [10 empty] | λ1
λ1 | 2.26 | [7 empty] | d
λ0 | 28.63 | [7 empty] | 85.2
λm | 28.72 | [7 empty] | 3.46
Pcm | 4197.5
e0 | 1.38 | [9 empty] | 2.26
Ms | 66.92
Pu1 | 157.64

## SECC COMP FLEXO-COMP
COLUMNA DE GRUPO IV
140x60x20x3.20
Pu | 24.2
Mu | 32.3
L | 690
Lx | 690 |  | kx | 1 |  | kx Lx | 690
Ly | 690 |  | ky | 1 |  | ky Ly | 690
α | 1
DATOS
H | 14 | t=R | 0.32 |  | Fy | 235
B | 6 | Peso | 0.0694 |  | E | 200000
D | 2 | Ag | 8.77 |  | G | 77200
[5 empty] | µ | 0.3
Ix | 280.2 | rx | 5.65
Iy | 45.73 | ry | 2.28
Sx | 40.03 | xg | 2.01
Sy | 11.47
h = H - 2(t + R) |  | 12.72 |  | ha = H - t | 13.68
b = B - 2(t + R) |  | 4.72 |  | ba = B - t | 5.68
d = D - (t + R) |  | 1.36 |  | da = D - t/2 | 1.84
|  |  |  | xa = xg +t/2 | 2.17
|  |  |  | r= R+t/2 | 0.48
CALCULO DE PARAMETROS GEOMETRICOS DE LA SECCION COMPUESTA
SEPARACION ENTRE CG MINIMA POR ESBLETEZ
|  |  | Ag | 17.54 |  |  |  | n° campos | a | λ1
|  |  | Ix | 560.4 |  |  |  | 10 | 69 | 30
|  |  | rx | 11.3
|  |  | h | 50 | [5 empty] | 10.7
|  |  | Iy | 10190.29
|  |  | ry | 24.1
CALCULO DE PARAMETROS GEOMETRICOS DE LA SECCION COMPUESTA | [10 empty] | λ1
λ1 | 2.26 | [7 empty] | d
λ0 | 28.63 | [7 empty] | 85.2
λm | 28.72 | [7 empty] | 3.46
Pcm | 4197.5
e0 | 1.38 | [9 empty] | 2.26
Ms | 66.92
Pu1 | 157.64

## PERFIL C A FLEXION
CORREA PERFIL C - VERIFICACION S/CIRSOC 303
REF. INGRESAR VALOR
REF. SALE DE REGLAMENTO
SELECCIONE EL PERFIL |  |  | 120x50x15x2.00 |  |  | VERIFICAR DATOS PDF
L | 600 |  | Lb | 300
α | 0
DATOS
H | 12 | t=R | 0.2 |  | Fy | 235 |  | 12
B | 5 | Peso | 0.0375 |  | E | 200000
D | 1.5 | Ag | 4.72 |  | G | 77200
[5 empty] | µ | 0.3
Ix | 109.51 | rx | 4.84
Iy | 16.68 | ry | 1.89
Sx | 18.25 | xg | 1.61
Sy | 4.92
h = H - 2(t + R) |  | 11.2 |  | ha = H - t | 11.8
b = B - 2(t + R) |  | 4.2 |  | ba = B - t | 4.8
d = D - (t + R) |  | 1.1 |  | da = D - t/2 | 1.4
1.- VERIFICACION RELACIONES DE ESBELTEZ
Relaciones máx entre ancho plano y espesor de elemento comprimidos | [6 empty] | Art. B.1.1. (a)
Ala | b/t | 21 | < 60 - Elemento comp. rigidizado vinculado a ala o alma
Labio | d/t | 5.5 | < 60 - Elemento no rigidizado
Máx relación entre altura del alma y su espesor | [6 empty] | Art. B.1.2.
h/t | 56 | < 200 - Almas NO rigidizadas
2.- DETERMINACION DE ANCHOS EFECTIVOS DE ELEMENTOS COMPRIMIDOS
ELEMENTO 1 - Rigidizador de borde con tensiones variables | [6 empty] | Art. B.3.2. (a)
f = Fy | 235
k | 0.43
Exp. B.2.1-5
|  |  | Fcr | 2570
Exp. B.2.1-4
|  |  | λ | 0.3
Exp. B.2.1-3
[10 empty] | ρ | 0.89
|  | d | be=b | 1.1 | Totalmente efectivo
ELEMENTO 2 - TODO EFECTIVO POR SER PLIEGUE
ELEMENTO 3 - Elemento uniformemente comprimido con rigidizador de borde | [6 empty] | Art. B.4.2.
f = Fy | 177.35
|  | S | 42.98 |  |  |  | Exp. B.4-1
|  | b/t | 21 | > | 14.1 | 0.328 S | Art. B.4.2. | Para b/t ≤ 0.328 S |  | Para b/t > 0.328 S |  | Calculos Aux. p/ b/t > 0.328 S | [7 empty] | Art. B.4.2. (a)
[8 empty] | Ia | 0 | Ia | 0.003
|  |  | Para b/t > 0.328 S |  |  |  |  | be=b | 4.2 | be=b | 4.2 | 1er Termino | 0.003 | < | 0.1 | 2do Termino
|  |  | Ia | 0.003 |  |  |  | be1=be2=b/2 | 2.1 | be1=(be/2)*RI | 2.1 | Ia | 0.003
|  | b | be=b | 4.2 | Totalmente efectivo |  |  | ds=d's | 1.1 | be2=be-be1 | 2.1 | Is | 0.022
|  |  | be1=(be/2)*RI | 2.1 |  |  |  | As=A's | 0.22 | ds=d's x RI | 1.1 | RI | 1
|  |  | be2=be-be1 | 2.1 | [5 empty] | As=A's x RI | 0.22
|  |  | ds=d's x RI | 1.1 | [7 empty] | n | 0.46
|  |  | As=A's x RI | 0.22 | [7 empty] | D/b | 0.36
[12 empty] | p/ D/b ≤ 0.25 | 4 | NO USAR
ELEMENTO 4 - Elemento rigidizado con tensiones linealmente variables | [6 empty] | Art. B.2.3. (a) |  |  |  |  | 0.25 < p/ D/b ≤ 0.8 | 3.464 | USAR
[12 empty] | k | 3.464
f1 = f2 | [11 empty] | Fcr | 1420
ψ = ¦f1/f2¦ | 1 | [10 empty] | λ | 0.35
[12 empty] | be=b | 4.2 | Totalmente efectivo
|  |  | k | 24 |  |  | Exp. B.2.3-2 | RELACION DE TRIANGULOS
|  |  | f1 | 219.3333 |  | Relacion de triangulos | [9 empty] | VERIFICACION EXTRA - NO DETERMINA EL ANCHO EFECTIVO
[16 empty] | h0/b0 | 2.4 | < | 4 |  | Para h0/b0 ≤ 4 |  | Para h0/b0 > 4
|  |  | Fcr | 1383.38 |  |  | Exp. B.2.1-5 | [13 empty] | be1 | 2.8 | be1 | 2.8
[17 empty] | Para h0/b0 ≤ 4 |  |  |  | be2 | 5.6 | be2 | -14
|  |  | λ | 0.4 |  |  | Exp. B.2.1-4 | [9 empty] | be1 | 2.8
[15 empty] | Exp. B.2.1-3 |  | be2 | 5.6
|  | h | be=b | 11.2 | Totalmente efectivo | [7 empty] | ρ | 1.13
[16 empty] | be1+be2 | 8.4 | > | 5.6 | Totalmente efectivo
ELEMENTO 5 - TOTALMENTE EFECTIVO POR ESTAR TRACCIONADO
ELEMENTO 6 - TOTALMENTE EFECTIVO POR ESTAR TRACCIONADO
SECCION TOTALMENTE EFECTIVA
3.- DETERMINACION DE LOS PARAMETROS NECESARIOS PARA RESISTENCIA DE DISEÑO A FLEXIÓN

## PERFILES C TERNIUM
1 | 2 | 3 | 4 | 5 | 6 | 7 | 8 | 9 | 10 | 11 | 12 | 13 | 14 | 15
Dimensiones | Altura del alma | Ancho del ala | Alto del rigidizador | Espesor | Peso LAC | Peso Galva | Sección | Valores estáticos relativos a los ejes XX-YY
[8 empty] | Wx | Jx | Ix | Xg | Wy | Jy | Iy
(mm) | (mm) | (mm) | (mm) | (mm) | (kg/m) | (kg/m) | (cm2) | (cm3) | (cm4) | (cm) | (cm) | (cm3) | (cm4) | (cm)
80x40x15x1.60 | 80 | 40 | 15 | 1.6 | 2.22 | 2.26 | 2.83 | 7.52 | 30.08 | 3.26 | 1.48 | 2.78 | 7.02 | 1.57
80x40x15x2.00 | 80 | 40 | 15 | 2 | 2.76 | 2.8 | 3.52 | 9.22 | 36.89 | 3.26 | 1.48 | 3.38 | 8.51 | 1.56
80x40x15x2.50 | 80 | 40 | 15 | 2.5 | 3.38 | 3.41 | 4.3 | 11.25 | 45.02 | 3.25 | 1.48 | 4.07 | 10.25 | 1.55
80x40x15x3.20 | 80 | 40 | 15 | 3.2 | 4.12 | - | 5.25 | 13.93 | 55.7 | 3.25 | 1.48 | 4.94 | 12.44 | 1.54
80x50x15x1.60 | 80 | 50 | 15 | 1.6 | 2.47 | 2.51 | 3.15 | 8.75 | 35 | 3.33 | 1.91 | 3.84 | 11.89 | 1.94
80x50x15x2.00 | 80 | 50 | 15 | 2 | 3.08 | 3.12 | 3.92 | 10.74 | 42.98 | 3.33 | 1.91 | 4.69 | 14.5 | 1.93
80x50x15x2.50 | 80 | 50 | 15 | 2.5 | 3.77 | 3.81 | 4.8 | 13.13 | 52.53 | 3.33 | 1.91 | 5.68 | 17.56 | 1.92
80x50x15x3.20 | 80 | 50 | 15 | 3.2 | 4.62 |  | 5.89 | 16.29 | 65.14 | 3.32 | 1.91 | 6.95 | 21.5 | 1.91
100x45x10x1.60 | 100 | 45 | 10 | 1.6 | 2.5 | 2.54 | 3.18 | 10.46 | 52.29 | 3.97 | 1.46 | 3.39 | 8.6 | 1.61
100x45x10x2.00 | 100 | 45 | 10 | 2 | 3.11 | 3.15 | 3.96 | 12.86 | 64.31 | 3.97 | 1.46 | 4.12 | 10.45 | 1.6
100x45x10x2.50 | 100 | 45 | 10 | 2.5 | 3.81 | 3.85 | 4.85 | 15.75 | 78.77 | 3.97 | 1.46 | 4.97 | 12.6 | 1.59
100x45x10x3.20 | 100 | 45 | 10 | 3.2 | 4.7 |  | 5.98 | 19.59 | 97.97 | 3.97 | 1.47 | 6.06 | 15.35 | 1.57
100x50x15x1.60 | 100 | 50 | 15 | 1.6 | 2.73 | 2.77 | 3.47 | 11.67 | 58.35 | 4.1 | 1.74 | 3.95 | 12.87 | 1.92
100x50x15x2.00 | 100 | 50 | 15 | 2 | 3.39 | 3.43 | 4.32 | 14.36 | 71.8 | 4.1 | 1.74 | 4.82 | 15.69 | 1.91
100x50x15x2.50 | 100 | 50 | 15 | 2.5 | 4.16 | 4.2 | 5.3 | 17.6 | 88.01 | 4.09 | 1.74 | 5.84 | 19.01 | 1.9
100x50x15x3.20 | 100 | 50 | 15 | 3.2 | 5.17 |  | 6.59 | 21.92 | 109.58 | 4.09 | 1.75 | 7.15 | 23.28 | 1.89
120x50x15x1.60 | 120 | 50 | 15 | 1.6 | 2.98 | 3.02 | 3.79 | 14.81 | 88.85 | 4.84 | 1.61 | 4.03 | 13.68 | 1.9
120x50x15x2.00 | 120 | 50 | 15 | 2 | 3.71 | 3.75 | 4.72 | 18.25 | 109.51 | 4.84 | 1.61 | 4.92 | 16.68 | 1.89
120x50x15x2.50 | 120 | 50 | 15 | 2.5 | 4.55 | 4.6 | 5.8 | 22.41 | 134.48 | 4.84 | 1.61 | 5.96 | 20.21 | 1.87
120x50x15x3.20 | 120 | 50 | 15 | 3.2 | 5.68 | 5.72 | 7.23 | 27.99 | 167.91 | 4.84 | 1.61 | 7.31 | 24.76 | 1.86
140x60x20x2.00 | 140 | 60 | 20 | 2 | 4.49 | 4.55 | 5.72 | 25.92 | 181.45 | 5.65 | 2.01 | 7.61 | 30.38 | 2.31
140x60x20x2.50 | 140 | 60 | 20 | 2.5 | 5.53 | 5.59 | 7.05 | 31.93 | 223.49 | 5.65 | 2.01 | 9.28 | 37.03 | 2.3
140x60x20x3.20 | 140 | 60 | 20 | 3.2 | 6.88 | 6.94 | 8.77 | 40.03 | 280.2 | 5.65 | 2.01 | 11.47 | 45.73 | 2.28
160x60x20x2.00 | 160 | 60 | 20 | 2 | 4.8 | 4.87 | 6.12 | 30.94 | 247.54 | 6.38 | 1.88 | 7.71 | 31.74 | 2.28
160x60x20x2.50 | 160 | 60 | 20 | 2.5 | 5.93 | 5.99 | 7.55 | 38.15 | 305.22 | 6.38 | 1.89 | 9.41 | 38.69 | 2.27
160x60x20x3.20 | 160 | 60 | 20 | 3.2 | 7.44 | 7.5 | 9.47 | 47.91 | 383.25 | 6.38 | 1.89 | 11.63 | 47.79 | 2.25
180x70x20x2.00 | 180 | 70 | 20 | 2 | 5.4 | 5.47 | 6.88 | 39.75 | 357.79 | 7.21 | 2.15 | 9.81 | 47.59 | 2.63
180x70x20x2.50 | 180 | 70 | 20 | 2.5 | 6.67 | 6.74 | 8.5 | 49.09 | 441.84 | 7.21 | 2.15 | 11.99 | 58.17 | 2.62
180x70x20x3.20 | 180 | 70 | 20 | 3.2 | 8.39 | 8.46 | 10.69 | 61.78 | 555.99 | 7.21 | 2.15 | 14.89 | 72.16 | 2.6
200x80x20x2.00 | 200 | 80 | 20 | 2 | 6.03 | 6.11 | 7.68 | 49.64 | 496.36 | 8.04 | 2.41 | 12.12 | 67.79 | 2.97
200x80x20x2.50 | 200 | 80 | 20 | 2.5 | 7.46 | 7.53 | 9.5 | 61.37 | 613.7 | 8.04 | 2.41 | 14.86 | 83.06 | 2.96
200x80x20x3.20 | 200 | 80 | 20 | 3.2 | 9.39 | 9.47 | 11.97 | 77.36 | 773.57 | 8.04 | 2.41 | 18.5 | 103.38 | 2.94
220x80x20x2.00 | 220 | 80 | 20 | 2 | 6.34 | 6.42 | 8.08 | 56.27 | 618.93 | 8.75 | 2.3 | 12.24 | 69.82 | 2.94
220x80x20x2.50 | 220 | 80 | 20 | 2.5 | 7.85 | 7.93 | 10 | 69.61 | 765.68 | 8.75 | 2.3 | 15.01 | 85.55 | 2.92
220x80x20x3.20 | 220 | 80 | 20 | 3.2 | 9.95 | 10.03 | 12.67 | 87.81 | 965.91 | 8.75 | 2.3 | 18.69 | 106.47 | 2.9
240x80x25x2.50 | 240 | 80 | 25 | 2.5 | 8.44 | 8.53 | 10.75 | 76.25 | 914.98 | 9.31 | 2.28 | 14.53 | 85.68 | 2.83
240x80x25x3.20 | 240 | 80 | 25 | 3.2 | 10.7 | 10.79 | 13.63 | 95.53 | 1.146.37 | 9.25 | 2.28 | 17.85 | 106.16 | 2.79