## Flexión
Madera | Eucalipto Grandis
Clase | 1
Valores de Referencia
Fb | 9.4 |  | Fc | 7.2
Ft | 5.6 |  | E | 12000
Fv | 0.9 |  | E0,05 | 8100
Fcperp | 1.8 |  | Emin | 5100
Factores |  |  |  |  | Cl
Cd | 1 |  |  |  | lu | 200 | cm | Fbe | 34.3941
Cm | 1 |  |  |  | d | 13 | cm | Fbe/F*b | 3.2325
Ct | 1 |  |  |  | b | 4 | cm
Cr | 1.1 |  |  |  | lu/d | 15.3846 |  | Cl | 0.97875
Cl | 0.97875 |  |  |  | le | 219 | cm
Cf p/h | 90 | 1.1076 |  |  | Rb | 13.3393
| 130 | 1.029 |  |  | F*b | 10.6402
| 180 | 0.96419 |  |  | E'min | 5100
F'b | 11.2088
Vibraciones
l | 2 | m
b | 4 | cm
h | 13 | cm
I | 1.4647e-05 |  | 1464.6667
D | 0.05 | kN/m
mua | 5.0968
f0 | 72.9238 | > | 8
Def instantanea
fmax | 1.5 | mm
fi(1kN) | 0.94826 | mm |  | Verifica

## Compresión Paralela
b | 24
h | 130
Madera | Eucalipto Grandis
Clase | 1
Valores de Referencia
Fb | 9.4 | Fc | 7.2
Ft | 5.6 | E | 12000
Fv | 0.9 | E0,05 | 8100
Fcperp | 1.8 | Emin | 5100
Factores
Cd | 1
Cm | 1
Ct | 1
Fc* | 7.2 | E'min | 5100
le | 130
d | 2.4
c | 0.8
Fce | 1.4288
Cp | 0.18958
F'c | 1.365
Rcia | 4.2587

## Tracción
Madera | Eucalipto Grandis
Clase | 1
Valores de Referencia
Fb | 9.4 |  | Fc | 7.2
Ft | 5.6 |  | E | 12000
Fv | 0.9 |  | E0,05 | 8100
Fcperp | 1.8 |  | Emin | 5100
Factores
Cd | 1
Cm | 1
Ct | 1
Cf p/h | 90 | 1.1076
| 130 | 1.029
| 180 | 0.96419
Ft' p/h | 90 | 6.2024
| 130 | 5.7626
| 180 | 5.3995
b | h | Sección | Ft' | Rcia
24 | 90 | 2160 | 6.2024 | 13.3971
24 | 130 | 3120 | 5.7626 | 17.9793
40 | 90 | 3600 | 6.2024 | 22.3285
40 | 130 | 5200 | 5.7626 | 29.9655
40 | 180 | 7200 | 5.3995 | 38.8762

## Secciones
Secciones |  |  |  | Cordon | Montante
b | h | Seccion | F't | F'c(h=130) | F'c(h=78)
24 | 90 | 2160 | 13.3971 | 2.95 | 7.29
24 | 130 | 3120 | 17.9793 | 4.26 | 10.53
40 | 90 | 3600 | 22.3285 | 12.15 | 21.12
40 | 130 | 5200 | 29.9655 | 17.54 | 30.5
40 | 180 | 7200 | 38.8762 | 24.29 | 42.24
| Cordon |  | Montante
| + | - | + | -
Tipo A | 11.37 | -6.17 | 10.72 | -24.78
Tipo B | 22.74 | -12.34 | 5.36 | -12.39