## Hoja1
Designación | Cargas de Superficie | g | Distancia entre correas | Carga
| [kg/m²] | [kg/m] | [m] | [kg/m]
Cargas permanentes
Cubierta de chapa galvanizada | 10 |  | 0.85 | 8.5
Cielorraso suspendido | 20 |  | 0.85 | 17
C 80 x 50 x 15 x 1.60 | - | 3 |  | 3
Total |  |  |  | 28.5
Sobrecargas de uso y destino |  |  |  | 51
Acción del viento |  |  |  | -74
[5 empty] | tf/m | tf
E1 - Perm. + Sobr. uso y destino |  |  |  | 79.5 | 0.0795
E2 - Perm. + Sobr. Montaje |  |  |  | 28.5 | 0.0285 | 0.1
E3 - Perm. + Viento |  |  |  | -45.5 | -0.0455
E4 - Perm. + TT + Montaje (2OP) |  |  |  | 28.5 | 0.0285 | 0.125
C.E. - Perm. + Sobr. uso y destino |  |  |  | 65.25 | 0.06525

## PORTICO
VM2 |  |  |  |  | VIGA DE TANQUE |  |  | MENSULA
ANÁLISIS DE CARGAS
CARGAS ACTUANTES |  |  |  |  | CARGAS ACTUANTES |  |  | CARGAS ACTUANTES
Designación | Cargas de Superficie | Distancia entre apoyos | Carga |  | Designación | Carga |  | Designación | Carga de Superficie | Distancia entre Ménsulas | Carga
| [kN/m²] | [m] | [kN] | [kN/m] |  | [kN] | [kN/m] |  | [kN/m²] | [m] | [kN/m]
D - Cargas permanentes |  |  |  |  | D - Cargas permanentes |  |  | W - Acción del viento | -0.94 | 2 | -1.88
2xFenólico e=1,8 mm | 0.2 | 1.6 | - | 0.32 | IPN 80 | - | 0.06
Cielorraso suspendido | 0.2 | 1.6 | - | 0.32 | L - Sobrecargas de uso y destino |  |  | COMBINACIÓN DE ACCIONES - ELU
Vigas 90x13 mm | 0.05 | 1.6 |  | 0.08
Viga VM2 | - | - | - | 0.1 | T.R. 500lts | - | 2.23
Total |  |  |  | 0.82 | Lr - Sobrecarga de montaje |  |  | Estados de Carga - Límite Último | Carga
[5 empty] | Montaje | 1 | - |  | [kN/m]
L - Sobrecargas de uso y destino | 2 | 1.6 | - | 3.2 |  |  |  | ELU 1 - 1.6 W | -3.008
Lr - Sobrecarga de mantenimiento |  |  | 1 | - | COMBINACIÓN DE ACCIONES - ELU
W - Acción del viento |  |  | - | -0.581
[5 empty] | Estados de Carga - Límite Último | Carga
COMBINACIÓN DE ACCIONES - ELU | [5 empty] | [kN] | [kN/m]
[5 empty] | ELU 1 - 1.2 D + 1.6 L + f1 Lr | 1 | 0.07 ; 3.64
Estados de Carga - Límite Último |  |  | Carga |  | f1 = 1,00
|  |  | [kN] | [kN/m]
ELU 1 - 1.2 D + 1.6 L |  |  | - | 6.104
ELU 2 - 1.2 D + 1.6 Lr |  |  | 1.6 | 0.984
ELU 3 - 1.2 D + 1.6 W |  |  | - | 0.0544
COMBINACIÓN DE ACCIONES - ELS
Estados de Carga - Límite de Servicio |  |  | Carga
|  |  | [kN] | [kN/m]
ELS 1 - D + L |  |  | - | 4.02
ELS 2 - D + Lr |  |  | 1 | 0.82
ELS 3 - D + W |  |  | - | 0.239

## CORREA
CORREA DE CUBIERTA | [5 empty] | VIGA DE TANQUE |  |  | MENSULA
ANÁLISIS DE CARGAS
CARGAS ACTUANTES | [5 empty] | CARGAS ACTUANTES |  |  | CARGAS ACTUANTES
Designación | Cargas de Superficie | Distancia entre correas | Carga |  |  | Designación | Carga |  | Designación | Carga de Superficie | Distancia entre Ménsulas | Carga
| [kN/m²] | [m] | [kN] | [kN/m] |  |  | [kN] | [kN/m] |  | [kN/m²] | [m] | [kN/m]
D - Cargas permanentes | [5 empty] | D - Cargas permanentes |  |  | W - Acción del viento | -0.94 | 2 | -1.88
Cubierta de chapa galvanizada | 0.025 | 1 | - | 0.025 |  | IPN 80 | - | 0.06
Cielorraso suspendido | 0.2 | 1 | - | 0.2 |  | L - Sobrecargas de uso y destino |  |  | COMBINACIÓN DE ACCIONES - ELU
C 160 x 60 x 20 x 2.00 mm | - | - | - | 0.02 |  | T.R. 500lts | - | 2.23
Total |  |  |  | 0.245 |  | Lr - Sobrecarga de montaje |  |  | Estados de Carga - Límite Último | Carga
[6 empty] | Montaje | 1 | - |  | [kN/m]
L - Sobrecargas de uso y destino |  |  | - | 0.6 |  |  |  |  | ELU 1 - 1.6 W | -3.008
Lr - Sobrecarga de mantenimiento |  |  | 1 | - |  | COMBINACIÓN DE ACCIONES - ELU
W - Acción del viento |  |  | - | -0.581
[6 empty] | Estados de Carga - Límite Último | Carga
COMBINACIÓN DE ACCIONES - ELU | [6 empty] | [kN] | [kN/m]
[6 empty] | ELU 1 - 1.2 D + 1.6 L + f1 Lr | 1 | 0.07 ; 3.64
Estados de Carga - Límite Último | qx | Px | qy | Py |  | f1 = 1,00
| [kN/m] | [kN] | [kN/m] | [kN]
ELU 1 - 1.2 D + 1.6 L | 0.62 | - | 1.09 | - | alfa | 29.5
ELU 2 - 1.2 D + 1.6 Lr | 0.14 | 0.79 | 0.26 | 1.39 | rad | 0.51487
ELU 3 - 0,9 D + 1.6 W | 0.11 | - | -0.68 | -
COMBINACIÓN DE ACCIONES - ELS
Estados de Carga - Límite de Servicio |  |  | Carga
|  |  | [kN] | [kN/m]
ELS 1 - D + L |  |  | - | 0.845
ELS 2 - D + Lr |  |  | 1 | 0.245
ELS 3 - D + W |  |  | - | -0.336